## WUprzyłącze wody - etap III
Nazwa Firmy |  |  | Kosztorysowanie FORTE 11.00
Prawa autorskie
INWESTPROJEKT-SŁUPSK
Rozbudowa i przebudowa pomostu cumowniczego wraz z budową pływającego hangaru łodzi WOPR, z niezbędną infrastrukturą techniczną, oświetleniem zewnętrznym, punktami poboru wody i prądu oraz ogrodzeniem części przystani nad rzeką Odrą (w km 417, lewy brzeg) przy ul. Spacerowej w Bytomiu Odrzańskim na działce nr 278/1 oraz na działce nr 279/1 - etap III
Poziom cen:II kw. 2013 ceny średnie
Waluta:złoty
Identyfikator kosztorysu: przyłącze wody - etap III
WU Kosztorys uproszczony |  |  |  |  | str. 1
Nr | Nazwa | Jednostka miary | Ilość | Cena jedn. | Wartość
1 | Przyłącze wody do projektowanych punktów poboru wody
1.1 | Roboty przygotowawcze
1 | KNR 2-01 119-3 | km | 0.04
Roboty pomiarowe przy liniowych robotach ziemnych - trasa przyłącza wody w terenie równinnym - ANALOGIA
Razem element 1.1: Roboty przygotowawcze
1.2 | Roboty ziemne
2 | KNR 2-01 217-4 | m3 | 7.6
Wykopy oraz przekopy wykonywane na odkład koparkami podsiębiernymi o poj.łyżki 0.25 m3, kat.gruntu III/IV - (70%)
3 | KNR 2-01 317-5 | m3 | 3.3
Wykopy liniowe o ścianach pionowych pod fundamenty, rurociągi i kolektory w gruntach suchych, z wydobyciem urobku łopatą lub wyciągiem ręcznym gł.wykopu do 3 m, szer.0.8-1.5 m, kat.gruntu III/IV - (30%)
4 | KNR 2-01 229-2 | m3 | 4.9
Przemieszczenie spycharkami mas ziemnych na odległość do 10 m, kat.gruntu III/IV - nakłady podstawowe
5 | KNR 2-18 WACETOB 902-1 | kpl | 1
Montaż elementu o rozpiętości 4 m (montaż konstrukcji podwieszeń kabli energetycznych i telekomunikacyjnych, typ ciężki)
6 | KNR 2-18 WACETOB 902-6 | kpl | 1
Demontaż elementu o rozpiętości 4 m (demontaż konstrukcji podwieszeń kabli energetycznych i telekomunikacyjnych, typ ciężki)
7 | KNR 2-18 WACETOB 903-1 | kpl | 1
Montaż elementu rozpiętości 4 m (montaż konstrukcji podwieszeń rurociągów i kanałów)
8 | KNR 2-18 WACETOB 903-6 | kpl | 1
Demontaż elementu o rozpiętości 4 m (demontaż konstrukcji podwieszeń rurociągów i kanałów)
9 | KNR 2-01 322-2 | m2 | 37
Umocnienie pionowych ścian wykopów liniowych palami szalunkowymi (wypraskami) w gruntach suchych wraz z rozbiórką,gł.wykopu do 3 m, szer.do 1 m, kat.gruntu III-IV, umocnienie pełne
10 | 0-0 | m-g | 36
Odwodnienie wykopu zestawem pompowym - INTERPRETACJA WŁASNA
11 | KNR 2-18 WACETOB 511-3 | m3 | 1.9
Podłoża pod kanały i obiekty z materiałów sypkich o gr.20 cm (podsypka piaskowa)
WU Kosztorys uproszczony |  |  |  |  | str. 2
Nr | Nazwa | Jednostka miary | Ilość | Cena jedn. | Wartość
12 | KNR 2-18 WACETOB 511-4 | m3 | 3
Podłoża pod kanały i obiekty z materiałów sypkich o gr.30 cm (obsypka piaskowa) - ANALOGIA
13 | KNR 2-01 320-5 | m3 | 10.9
Zasypywanie wykopów liniowych o ścianach pionowych gł.wykopu do 3 m, szer.0.8-1.5 m, kat.gruntu III-IV
Razem element 1.2: Roboty ziemne
1.3 | Roboty montażowe
14 | KNR 2-18 WACETOB 112-1 | szt | 1
Montaż trójnika ciśnieniowego redukcyjnego PE, o połączeniach zgrzewanych, średnica zewnętrzna 63/32 mm (włączenie do istniejącego wodociągu) - ANALOGIA
15 | KNR 2-18 WACETOB 112-1 | szt | 1
Montaż trójnika ciśnieniowego równoprzelotowego PE, o połączeniach zgrzewanych, średnica zewnętrzna 25/25 mm - ANALOGIA
16 | KNR 2-18 WACETOB 109-1 | m | 41
Montaż rur polietylenowych PE 80 SDR 11, łączonych metodą zgrzewania czołowego, średnica zewnętrzna 25 mm - ANALOGIA
17 | KNR 2-18 WACETOB 109-1 | m | 5.4
Montaż rur polietylenowych PE 80 SDR 11, łączonych metodą zgrzewania czołowego, średnica zewnętrzna 32 mm - ANALOGIA
18 | KNR 2-18 WACETOB 213-1 | kpl | 1
Zasuwa typu "E" z obudową i skrzynką uliczną, montowana na rurociągach PE, średnica zasuwy 25 mm - ANALOGIA
19 | 0-0 | kpl | 1
Studzienka wodomierzowa z wyposażeniem, z tworzywa sztucznego, z ociepleniem górnej części korpusu, o średnicy 500 mm - INTERPRETACJA WŁASNA
20 | KNR 2-18 WACETOB 110-1 | złącze | 10
Połączenie rur polietylenowych, ciśnieniowych PE, metodą zgrzewania czołowego - średnica zewnętrzna rur 25 i 32 mm - ANALOGIA
21 | KNR 2-15 114-1 | szt | 2
Zawory wypływowe czerpalne o średnicy nominalnej 15 mm (punkty poboru wody) - ANALOGIA
22 | KNR 2-15 107-1 | szt | 2
Dodatkowe nakłady na wykonanie podejść dopływowych do zaworów wypływowychi, o średnicy nominalnej 15 mm (punkty poboru wody)
23 | KNR 2-19 WACETOB 102-1 | m | 10.3
Oznakowanie trasy rurociągu ułożonego w ziemi taśmą ostrzegawczą z PE z wbudowanym przewodem sygnalizacyjnym - ANALOGIA
24 | KNR 2-19 134-2 [R=0,955] | kpl | 1
Oznakowanie zasuwy na słupku stalowym - ANALOGIA
25 | KNR 2-18 WACETOB 704-1 | próba - 200 m | 1
Próba wodna szczelności sieci wodociągowych z rur typu PE, o średnicy nominalnej 25 i 32 mm - ANALOGIA
26 | KNR 2-18 WACETOB 707-1 | m | 1
Dezynfekcja rurociągów sieci wodociągowej o średnicy nominalnej do 32 mm - ANALOGIA
27 | KNR 2-18 WACETOB 708-1 | m | 1
Jednokrotne płukanie sieci wodociągowej o średnicy nominalnej do 32 mm - ANALOGIA
28 | Dostarczenie i montaż mediapunktu zgodnie z dokumentacją projektową | szt | 2
WU Kosztorys uproszczony |  |  |  |  | str. 3
Nr | Nazwa | Jednostka miary | Ilość | Cena jedn. | Wartość
Razem element 1.3: Roboty montażowe
1.4 | Obsługa inwestorska
28 | 0-0 | kpl | 1
Pomiary geodezyjne powykonawcze wraz z mapą powykonawczą - INTERPRETACJA WŁASNA
Razem element 1.4: Obsługa inwestorska
Razem rozdział 1: Przyłącze wody do projektowanych punktów poboru wody
Razem kosztorys: Rozbudowa i przebudowa pomostu cumowniczego wraz z budową pływającego hangaru łodzi WOPR, z niezbędną infrastrukturą techniczną, oświetleniem zewnętrznym, punktami poboru wody i prądu oraz ogrodzeniem części przystani nad rzeką Odrą (w km 417, lewy brzeg) przy ul. Spacerowej w Bytomiu Odrzańskim na działce nr 278/1 oraz na działce nr 279/1 - etap III