## drogowa
PRZEDMIAR ROBÓT - BRANŻA DROGOWA
Przedmiot zamówienia: ,,Ścieżka pieszo - rowerowa , rewitalizacja Traktu Pruskiego , ekologiczne miejsce postoju oraz wyniesiona Aleja w Parku Nauk Przyrodniczych"
Formularz Kosztorysu Ofertowego zawiera 55 pozycji robót: od Lp. 1 do Lp.55
Lp. | Kod pozycji robót | Nazwa i opis robót | Jedn. miary | Ilość jedn. | cena jedn. netto | wartość netto
1 | 2 | 4 | 5 | 6 | 7 | 8
Roboty drogowe - wspólny słownik zamówień 45233120-6 drogowe prace budowlane
D-01.00.00.00 ROBOTY PRZYGOTOWAWCZE
D-01.01.00.00. Roboty pomiarowe
1. | D-01.01.01. 41.01 | Roboty pomiarowe przy powierzchniowych robotach ziemnych koryta pod nawierzchnie placów postojowych | ha | 0.08
2. | D-01.01.01. 12.01 | Roboty pomiarowe przy liniowych robotach ziemnych - trasa ścieżki w terenie płaskim : należy uwzględnic wszystkie roboty pomiarowe niezbędne do wykonania przedmiotu zamówienia | km | 4.86
D-01.02.00.00. Usuwanie drzew i krzaków
3. | D-01.02.01. 12.01 | Mechaniczne karczowanie drzew ( śr. 36 - 45 ) | szt. | 100
Ekologiczne miejsca postoju na działce nr 171/2
D-01.00.00.00 ROBOTY PRZYGOTOWAWCZE
4. | D-01.02.09. 11.01 | Transport urobku z koryta samochodami samowyładowczymi na odległośc do 1 km ( 795 x 0,40 ) | m3 | 318
5. | D-01.02.09. 11.02 | Dodatek za wywóz urobku z koryta samochodami samowyładowczymi za każdy dalszy 1km przewozu ponad 1 km | m3 | 318
D-04.00.00.00 PODBUDOWY
6. | D-04.01.01. 13.01 | Mechaniczne wykonanie koryta wraz z pfofilowaniem i zagęsczeniem podłoża w gruncie kat.I-IV na głębok. 40 cm | m2 | 795
7. | D-04.02.01. 13.01 | Wykonanie warstwy odsąnczającej z piasku średniozarnistego/pospółki ( koszt zakupu, transportu ,wbudowania i zagęszczenia mechanicznego ponosi Wykonawca), grubość warstwy po zagęszczeniu 20 cm | m2 | 795
D-05.00.00.00 NAWIERZCHNIE
8. | D-05.02.01.12 | Wykonanie nawierzchni z kruszywa łamanego granitowego / bazaltowego o średnicy 31,5 - 63mm - warstwa dolna o grubości 12 cm po zagęszczeniu | m2 | 795
9. | D-05.02.01.22 | Wykonanie nawierzchni z kruszywa łamanego granitowego / bazaltowego o średnicy 0,0 - 31,5 mm - warstwa górna o grubości 8 cm po zagęszczeniu z zaklinowaniem i zamiałowaniem nawierzchni tłuczniowej mieszanką granitową o średnicy 0,075 - 4,0 mm o grubości 1 cm po zagęszczeniu | m2 | 795
Budowa wyniesionej alei w Parku Nauk Przyrodniczych w km 0+000 - 0+202
D-01.00.00.00 ROBOTY PRZYGOTOWAWCZE
10. | D-01.02.04. 27.04 | Rozebranie nawierzchni z płyt drogowych betonowych | m2 | 75
11. | D-01.02.09. 11.01 | Transport płyt drogowych w miejsce wbudowania na odległość do 2 km | m3 | 9
12. | D-01.02.09. 11.01 | Transport urobku z koryta i usunietego humusu samochodami samowyładowczymi na odległośc do 1 km ( 550 x 0,33) + ( 760x0,34)+ (936x0,12)+(1672x0,15) | m3 | 803.02
13. | D-01.02.09. 11.02 | Dodatek za wywóz urobku z koryta samochodami samowyładowczymi za każdy dalszy 1km przewozu ponad 1 km | m3 | 803.02
14. | D-01.02.02.12 | Mechaniczne usunięcie warstwy ziemi urodzajnej (humusu) o grubości do 15 cm | m2 | 2222
D-02.00.00.00 ROBOTY ZIEMNE
15. | D-02.03.01. 14.04 | Wykonanie nasypu z gruntu mineralnego piasek / pospółka zegeszczanego warstwami po 20cm ( koszt zakupu, transportu ,wbudowania i zagęszczenia mechanicznego ponosi Wykonawca ) | m3 | 946.8
16. | D-02.04.04. 11.01 | Wykonanie warstwy wzmacniającej grunt pod warstwy konstrukcyjne z geowłókniny | m2 | 2820.6
D-04.00.00.00 PODBUDOWY
17. | D-04.01.01. 13.01 | Mechaniczne wykonanie koryta wraz z pfofilowaniem i zagęsczeniem podłoża w gruncie kat.I-IV na głębok. 18 cm | m2 | 550
18. | D-04.01.01. 13.01 | Mechaniczne wykonanie koryta wraz z pfofilowaniem i zagęsczeniem podłoża w gruncie kat.I-IV na głębok. 34 cm | m2 | 760
19. | D-04.01.01. 12 | Mechaniczne wykonanie koryta wraz z pfofilowaniem i zagęsczeniem podłoża w gruncie kat.I-IV na głębok. 12 cm pobocze | m2 | 936
20. | D-04.02.01. 12.01 | Wykonanie warstwy odsąnczającej z piasku średniozarnistego/pospółki ( koszt zakupu, transportu ,wbudowania i zagęszczenia mechanicznego ponosi Wykonawca), grubość warstwy po zagęszczeniu 15 cm | m2 | 1504.6
21. | D-04.04.02. 51.02 | Wykonanie umocnienia pobocza z kruszywa łamanego granitowego / bazaltowego o średnicy 0,0 - 31,5 mm grubości 12 cm po zagęszczeniu z zaklinowaniem i zamiałowaniem nawierzchni tłuczniowej mieszanką granitową o średnicy 0,075 - 4,0 mm o grubości 1 cm po zagęszczeniu | m2 | 1236
D-05.00.00.00 NAWIERZCHNIE
22. | D-05.02.01.22 | Wykonanie nawierzchni z kruszywa łamanego granitowego / bazaltowego o średnicy 0 - 31,5 mm o grubości 18 cm po zagęszczeniu z zaklinowaniem i zamiałowaniem nawierzchni tłuczniowej mieszanką granitową o średnicy 0,075 - 4,0 mm o grubości 1 cm po zagęszczeniu | m2 | 1204.6
D-06.00.00.00 ROBOTY WYKONCZENIOWE
23. | D-06.01.01.21 | Humusowanie z obsianiem przy grubości humusu 10 cm - schałdowanego na poboczu bez dowozu ziemi urodzajnej | m2 | 75.4
24. | D-06.01.01.21 | Humusowanie dodatek za każde następne 1 cm humusu - schałdowanego na poboczu | m2 | 75.4
D-08.00.00.00 ELEMENTY ULIC
25. | D-08.05.03. 14.03 | Ułożenie scieku na na ławie betonowej ( C12/15) z oporem z kostki kamiennej rzędowej o wys. 16 cm na podsypce cementowo piaskowej - 2 rzędy | m | 14
26. | D-08.05.03. 14.04 | Dodatek za każdy następny rząd ponad dwa , na ławie betonowej (C12/15) z oporem na podsypce cementowo piaskowej | m | 14
Budowa ścieżki pieszo - rowerowej po trasie drogi polnej ( km 0+202 do 1 +300 )
D-01.00.00.00 ROBOTY PRZYGOTOWAWCZE
27. | D-01.02.09. 11.01 | Transport urobku z koryta samochodami samowyładowczymi na odległośc do 1 km | m3 | 1653
28. | D-01.02.09. 11.02 | Dodatek za wywóz urobku z koryta samochodami samowyładowczymi za każdy dalszy 1km przewozu ponad 1 km | m3 | 1653
D-02.00.00.00 ROBOTY ZIEMNE
29. | D-02.04.04. 11.01 | Wykonanie warstwy wzmacniającej grunt pod warstwy technologiczne z geowłókniny | m2 | 5166
D-04.00.00.00 PODBUDOWY
30. | D-04.01.01. 13.01 | Mechaniczne wykonanie koryta wraz z pfofilowaniem i zagęsczeniem podłoża w gruncie kat.I-IV na głębok. 34 cm | m2 | 3444
31. | D-04.01.01. 13.01 | Mechaniczne wykonanie koryta wraz z pfofilowaniem i zagęsczeniem podłoża w gruncie kat.I-IV na głębok. 28 cm pobocze | m2 | 1722
32. | D-04.02.01. 12.01 | Wykonanie warstwy odsąnczającej z piasku średniozarnistego/pospółki ( koszt zakupu, transportu ,wbudowania i zagęszczenia mechanicznego ponosi Wykonawca), grubość warstwy po zagęszczeniu 15 cm | m2 | 5166
D-05.00.00.00 NAWIERZCHNIE
33. | D-05.02.01. 23.01 | Wykonanie nawierzchni z kruszywa łamanego granitowego / bazaltowego o średnicy 0 - 31,5 mm o grubości 18 cm po zagęszczeniu z zaklinowaniem i zamiałowaniem nawierzchni tłuczniowej mieszanką granitową o średnicy 0,075 - 4,0 mm o grubości 1 cm po zagęszczeniu | m2 | 3444
34. | D-05.02.01. 22.01 | Wykonanie nawierzchni z kruszywa łamanego granitowego / bazaltowego o średnicy 0 - 31,5 mm o grubości 12 cm po zagęszczeniu z zaklinowaniem i zamiałowaniem nawierzchni tłuczniowej mieszanką granitową o średnicy 0,075 - 4,0 mm o grubości 1 cm po zagęszczeniu pobocze | m2 | 1722
Budowa ścieżki pieszo - rowerowej na wale w km 1 + 300 - 2 +350
D-01.00.00.00 ROBOTY PRZYGOTOWAWCZE
35. | D-01.02.09. 11.01 | Transport urobku z koryta samochodami samowyładowczymi na odległośc do 1 km ( 2100 x 0,33 ) | m3 | 693
36. | D-01.02.09. 11.02 | Dodatek za wywuz urobku z koryta samochodami samowyładowczymi za każdy dalszy 1km przewozu ponad 1 km | m3 | 693
D-02.00.00.00 ROBOTY ZIEMNE
37. | D-02.03.01. 14.04 | Mechaniczne zasypywanie dołów i nierówności w istniejącym terenie po trasie budownej ścieżki pieszo rowerowej gruntem mineralnnym piasek / pospółka zegeszczanym warstwami o grubości 20cm ( koszt zakupu, transportu ,wbudowania i zagęszczenia mechanicznego ponosi Wykonawca), | m3 | 250
D-04.00.00.00 PODBUDOWY
38. | D-04.01.01. 13.01 | Mechaniczne wykonanie koryta wraz z pfofilowaniem i zagęsczeniem podłoża w gruncie kat.I-IV na głębok. 33 cm | m2 | 2100
39. | D-04.02.01. 12.01 | Wykonanie warstwy odsąnczającej z piasku średniozarnistego/pospółki ( koszt zakupu, transportu ,wbudowania i zagęszczenia mechanicznego ponosi Wykonawca), grubość warstwy po zagęszczeniu 15 cm | m2 | 2100
D-05.00.00.00 NAWIERZCHNIE
40. | D-05.02.01.22 | Wykonanie nawierzchni z kruszywa łamanego granitowego / bazaltowego o średnicy 0 - 31,5 mm o grubości 12 cm po zagęszczeniu z zaklinowaniem i zamiałowaniem nawierzchni tłuczniowej mieszanką granitową o średnicy 0,075 - 4,0 mm o grubości 1 cm po zagęszczeniu | m2 | 2100
D-06.00.00.00 ROBOTY WYKONCZENIOWE
41. | D-06.03.02. 11.02 | Wykonanie poboczy z gruntu rodzimego wraz zagęszczeniem złożonego na odkład - szerokośc pobocza 2 x 0,75 m grubości warstwy 10 cm po zagęszczeniu 1575 x 0,10 | m3 | 157.5
Budowa ścieżki pieszo - rowerowej na terenie leśnym wzdłuż rzeki Odra w km 2+350 - 3 +522
D-01.00.00.00 ROBOTY PRZYGOTOWAWCZE
42. | D-01.02.09. 11.01 | Transport urobku z koryta samochodami samowyładowczymi na odległośc do 1 km | m3 | 773.52
43. | D-01.02.09. 11.02 | Dodatek za wywuz urobku z koryta samochodami samowyładowczymi za każdy dalszy 1km przewozu ponad 1 km | m3 | 773.52
D-02.00.00.00 ROBOTY ZIEMNE
44. | D-02.03.01. 14.04 | Mechaniczne zasypywanie dołów i nierówności w istniejącym terenie po trasie budownej ścieżki pieszo rowerowej gruntem mineralnnym piasek / pospółka zegeszczanym warstwami o grubości 20cm ( koszt zakupu, transportu ,wbudowania i zagęszczenia mechanicznego ponosi Wykonawca), | m3 | 536.2
D-04.00.00.00 PODBUDOWY
45. | D-04.01.01. 13.01 | Mechaniczne wykonanie koryta wraz z pfofilowaniem i zagęsczeniem podłoża w gruncie kat.I-IV na głębok. 34 cm | m2 | 2344
46. | D-04.02.01. 12.01 | Wykonanie warstwy odsąnczającej z piasku średniozarnistego/pospółki ( koszt zakupu, transportu ,wbudowania i zagęszczenia mechanicznego ponosi Wykonawca), grubość warstwy po zagęszczeniu 15 cm | m2 | 2344
D-05.00.00.00 NAWIERZCHNIE
47. | D-05.02.01.22 | Wykonanie nawierzchni z kruszywa łamanego granitowego / bazaltowego o średnicy 0 - 31,5 mm o grubości 12 cm po zagęszczeniu z zaklinowaniem i zamiałowaniem nawierzchni tłuczniowej mieszanką granitową o średnicy 0,075 - 4,0 mm o grubości 1 cm po zagęszczeniu | m2 | 2344
D-06.00.00.00 ROBOTY WYKONCZENIOWE
48. | D-06.03.02. 11.02 | Wykonanie poboczy z gruntu rodzimego wraz zagęszczeniem złożonego na odkład - szerokośc pobocza 2 x 0,75 m grubości warstwy 10 cm po zagęszczeniu 1758 x 0,10 | m3 | 175.8
Budowa ścieżki pieszo - rowerowej na terenie "Traktu Pruskiego w km 3 +522 - 4+810
D-01.00.00.00 ROBOTY PRZYGOTOWAWCZE
49. | D-01.02.09. 11.01 | Transport urobku z koryta samochodami samowyładowczymi na odległośc do 1 km ( 3864 x 0,34 ) | m3 | 1313.76
50. | D-01.02.09. 11.02 | Dodatek za wywuz urobku z koryta samochodami samowyładowczymi za każdy dalszy 1km przewozu ponad 1 km | m3 | 1313.76
D-04.00.00.00 PODBUDOWY
51. | D-04.01.01. 13.01 | Mechaniczne wykonanie koryta wraz z pfofilowaniem i zagęsczeniem podłoża w gruncie kat.I-IV na głębok. 34 cm | m2 | 3864
52. | D-04.02.01. 13.01 | Wykonanie warstwy odsąnczającej z piasku średniozarnistego/pospółki ( koszt zakupu, transportu ,wbudowania i zagęszczenia mechanicznego ponosi Wykonawca), grubość warstwy po zagęszczeniu 20 cm | m2 | 3864
D-05.00.00.00 NAWIERZCHNIE
53. | D-05.02.01.22 | Wykonanie nawierzchni z kruszywa łamanego granitowego / bazaltowego o średnicy 0 - 31,5 mm o grubości 12 cm po zagęszczeniu z zaklinowaniem i zamiałowaniem nawierzchni tłuczniowej mieszanką granitową o średnicy 0,075 - 4,0 mm o grubości 1 cm po zagęszczeniu | m2 | 3864
D-06.00.00.00 ROBOTY WYKONCZENIOWE
54. | D-06.03.02. 11.02 | Wykonanie poboczy z gruntu rodzimego wraz zagęszczeniem złożonego na odkład - szerokośc pobocza 2 x 2 m grubości warstwy 10 cm po zagęszczeniu 1288 X 0,10 X 4 | m3 | 515.2
55. | D-06.03.02. 11.02 | Mechaniczne zasypywanie dołów i nierówności w istniejącym terenie w obrębie budownej ścieżki pieszo rowerowej gruntem z koryta złożonym na odkład ( rozplantowanie ) | m3 | 4630.8
WARTOŚĆ NETTO
PODATEK VAT [stawka podatku 23 %]
WARTOŚĆ BRUTTO