## Arkusz1
PRZEDMIAR
Budowa Parku Nauk Przyrodniczych
Lp. | Podstawa | Opis | Jedn.obm. | Obmiar | Cena jedn. | Wartość
1 d.1.1 | KNR 2-01 0126-01 | Usunięcie warstwy ziemi urodzajnej (humusu) o grubości do 15 cm za pomocą spycharek | m2 | 6000
2 d.1.1 | KNR 2-01 0229-03 | Przemieszczenie spycharkami mas ziemnych na odległość do 10 m w gruncie kat. IV | m3 | 900
3 d.1.1 | KNR 2-31 0106-03 | Warstwa odcinająca z piasku zagęszczana mechanicznie - 10 cm grubości po zagęszczeniu | m2 | 6000
4 d.1.1 | KNR 2-31 0204-05 | Nawierzchnia z tłucznia kamiennego- mieszanka granitowa 0/31,5 - grubość po zagęszczeniu 5 cm | m2 | 6000
5 d.1.2 | KNR 2-01 0126-01 | Usunięcie warstwy ziemi urodzajnej (humusu) o grubości do 13 cm za pomocą spycharek | m2 | 700
6 d.1.2 | KNR 2-01 0229-03 | Przemieszczenie spycharkami mas ziemnych na odległość do 10 m w gruncie kat. IV | m3 | 91
7 d.1.2 | KNR 2-31 0106-03 | Warstwa odcinająca z piasku zagęszczana mechanicznie - 5 cm grubości po zagęszczeniu | m2 | 700
8 d.1.2 | KNR 2-31 0204-05 | Nawierzchnia z tłucznia kamiennego- mieszanka granitowa 0/31,5 - grubość po zagęszczeniu 8 cm | m2 | 700
9 d.2 | KNR 2-31 0101-01 0101-02 | Mechaniczne wykonanie koryta na całej szerokości ścieżek w gruncie kat. I-IV głębokości 33 cm | m2 | 3040
10 d.2 | KNR 2-01 0239-05 0214-04 | Roboty ziemne wykonywane ładowarkami kołowymi o poj. łyżki 2.00 m3 z transportem urobku samochodami samowył. na odl. 1 km lub na odkład; grunt kat. IV | m3 | 1003.2
11 d.2 | KNR 2-31 0106-03 0106-04 | Warstwa odcinająca z pospółki lub piasku średnioziarnistego zagęszczana mechanicznie - 20 cm grubość po zagęszczeniu | m2 | 3040
12 d.2 | KNR 2-31 0204-05 0204-06 analogia | Nawierzchnia z tłucznia kamiennego - warstwa górna z tłucznia -mieszanka bazaltowa/granitowa frakcji 0/31,5 mm gr. 12 cm z zaklinowaniem | m2 | 3040
13 d.2 | KNR 2-31 0204-06 | Nawierzchnia z tłucznia kamiennego - warstwa górna z tłucznia - zamiałowana na gr.1 cm mieszanką granulowaną 0,075-4,0 mm | m2 | 3040
14 d.2 | KNR 2-31 0201-01 0201-02 | Wykonanie poboczy z gruntu rodzimego wraz zagęszczeniem złożonego na odkład - szerokość pobocza 2 x 0,5 m grubości warstwy 10 cm po zagęszczeniu | m3 | 80
15 d.4.1 | KNR 2-21 0601-05 | Fundamenty ław kamiennych z betonu żwirowego | m3 | 3.84
16 d.4.1 | TZKNBK XVIm 0111-07 analogia | Montaż ław kamiennych z siedziskiem 160x45x10 cm i dwiema podporami 10x45x35 cm z piaskowca Długosz lub granitu, montaż na stopach fundamentowych | szt. | 24
17 d.4.2 | KNR 2-21 0601-05 | Fundamenty zestawów piknikowych z betonu żwirowego | m3 | 3.264
18 d.4.2 | TZKNBK XVIm 0111-07 analogia | Montaż ław kamiennych z siedziskiem 160x45x10 cm i dwiema podporami 10x45x35 cm z piaskowca Długosz lub granitu, montaż na stopach fundamentowych | szt. | 12
19 d.4.2 | TZKNBK XVIm 0111-08 analogia | Montaż stołu z blatem kamiennych 180x80x10 cm i dwiema podporami 10x60x62 cm z piaskowca Długosz lub granitu, montaż na stopach fundamentowych | szt. | 6
20 d.4.3 | KNR 2-21 0601-05 | Fundamenty koszy kamiennych z betonu żwirowego | m3 | 1.728
21 d.4.3 | KNR 2-31 0702-01 analogia | Montaż koszy kamiennych o poj. 30l. | szt. | 18
22 d.7.1 | KNR 2-21 0601-05 | Fundamenty słupków z kodem z betonu żwirowego | m3 | 7.2
23 d.7.1 | KNR 2-21 0602-06 | Słupy drewniane z krawędziaków osadzone w fundamentach-słupek z kantówki 20x20 cm, wys.nad ziemią 100 cm,górna część ścięta ukośnie, na niej zamontowana tabliczka z kodem QR | m3 | 1.5
24 d.7.1 | KNR 5-08 0807-07 | Mechaniczne wiercenie otworów w metalu - głębokości wiercenia do 5mm śr. do 10 mm | szt. | 100
25 d.7.1 | KNR 5-08 0402-02 analogia | Zamontowanie tabliczek z kodem QR (il. otworów mocujących do 4)-materiał- płyta Dibond/Alucobond gr. 3mm, nadruk | szt. | 25
26 d.7.2 | KNR 2-31 1509-03 + KNR 2-31 1511-01 analogia | Przywiezienie 5 kłód drewna dł. 2 m do zamontowania tablic grawerowanych, kłody z odzysku | t | 1.75
27 d.7.2 | KNR 5-08 0807-07 | Mechaniczne wiercenie otworów w metalu - głębokości wiercenia do 5 mm śr. do 10 mm | szt. | 20
28 d.7.2 | KNR 5-08 0402-02 analogia | Zamontowanie tablic grawerowanych (il. otworów mocujących do 4)-materiał aluminium oksydowane gr. 2,00 mm (srebrny mat), wykonanie -grawerowanie przy uzyciu maszyn CNC, zapuszczenie grawerowanych znaków bazą akrylową, zabezpieczenie całości lakierem bezbarwnym, rozmiar tablicy A3 (420x297 mm) | szt. | 5
29 d.7.3 | KNR 2-31 1509-03 + KNR 2-31 1511-01 analogia | Przywiezienie pni z odzysku o wys.2,5 m nad ziemią do zamocowania budek lęgowych | t | 2.625
30 d.7.3 | KNR 2-23 0603-03 analogia | Osadzenie pni w ziemi (tylko R) | m3 | 3.75
31 d.7.3 | KNR 2-21 0601-05 | Obetonowanie pni w ziemi do których będą przymocowane budki lęgowe | m3 | 1.935
32 d.7.3 | KNR 5-08 0402-01 analogia | Zamontowanie budki lęgowej typ A (il. otworów mocujących do 2) | szt. | 2
33 d.7.3 | KNR 5-08 0402-01 analogia | Zamontowanie budki lęgowej typ B (il. otworów mocujących do 2) | szt. | 2
34 d.7.3 | KNR 5-08 0402-01 analogia | Zamontowanie budki lęgowej dla kowalika (il. otworów mocujących do 2) | szt. | 2
35 d.7.4 | KNR 2-21 0601-05 | Fundamenty słupków parawanu z betonu żwirowego | m3 | 1
36 d.7.4 | KNR 2-21 0602-06 | Słupy drewniane z krawędziaków osadzone w fundamentach-słupek z kantówki 10x10 cm, 5 szt.wys. nad ziemią 200 cm,drewno impregnowane ciśnieniowo | m3 | 0.125
37 d.7.4 | KNR 0-21 4004-02 | Obicie kantówek deskami o szer. 20 cm od góry na zakładkę. Od dołu pozostaje 195-200 mm prześwitu.W ścianie po dwa otwory do obserwacji. | m2 | 7.2
38 d.7.5 | KNR 2-21 0602-08 analogia | Przywiezienie kłody bartnej (drewno sosnowe, grub. ok. 50 cm, dł.kłody ok. 130-150 cm, w tym komora ma dług. ok. 100 cm), Montaż na drzewie na wys, 3,5-4 m | m3 | 0.375
39 d.7.7 | KNR 2-31 0702-03 analogia | Słupki do znaków drogowych z rur stalowych o śr. 80 mm (rura dł.4,8 m) | szt. | 1
40 d.7.7 | KNR 2-31 0703-01 | Przymocowanie tablic znaków drogowych zakazu, nakazu, ostrzegawczych, informacyjnych o powierzchni do 0.3 m2-tabliczki drogowskazy | szt. | 4
41 d.7.8 | KNR 2-31 0702-03 analogia | Słupki do znaków drogowych z rur stalowych o śr. 100 mm (rura dł.3,0 m) | szt. | 1
42 d.7.8 | KNR 2-31 0703-01 analogia | Przymocowanie wiatrowskazu o powierzchni do 0.3 m2, wys. 153 cm, dług. 38 cm, szer. 8 cm, materiał metal ( kogut lub inny ptak , oznaczenie kierunków świata i wiatrak pokazujący ruch wiatru) | szt. | 1
43 d.7.11 | KNR 2-31 1509-03 + KNR 2-31 1511-01 analogia | Przywiezienie starych pni (z odzysku) o średnicy ok. 50 cm dług. 3 m | t | 4.121
44 d.7.13 | KNR 2-01 0310-03 | Ręczne wykopy ciągłe lub jamiste ze skarpami o szer.dna do 1,5 m i głębok. do 1,5m ze złożeniem urobku na odkład (kat. gr. IV)-pod dół piaskowy | m3 | 1
45 d.7.13 | KNR 2-21 0606-07 | Dół piaskowy - wypełnienie piaskiem | m3 | 1
46 d.7.14 | KNR 2-01 0310-03 | Ręczne wykopy ciągłe lub jamiste ze skarpami o szer. dna do 1,5 m i głębok. do 1,5 m ze złożeniem urobku na odkład (kat. gr. IV)-wykopanie 3 niecek | m3 | 1.5
47 d.7.14 | KNR 2-21 0606-07 | Wypełnienie niecki piaskiem | m3 | 0.5
48 d.7.14 | KNR 2-21 0606-07 analogia | Wypełnienie niecki żwirem | m3 | 0.5
49 d.7.14 | KNR 2-21 0606-07 analogia | Wypełnienie niecki gliną | m3 | 0.5
50 d.7.14 | TZKNBK XVIm 0111-07 | Przywiezienie i ustawienie głazów o objęt. do 0.1 m3/szt.-granit szary, granit czarny, granit czerwony, piaskowiec, wapień o wym.około 50x50x50 cm | szt. | 5
51 d.10 | KNR 4-01 0108-11 | Wywiezienie gruzu spryzmowanego samochodami samowyładowczymi na odległość do 1 km | m3 | 100
52 d.10 | KNR 4-01 0108-12 | Wywiezienie gruzu spryzmowanego samochodami samowyładowczymi - za każdy następny 1 km Krotność = 9 | m3 | 100
53 d.10 | kalk. własna | Opłata za przyjęcie gruzu i odpadów na wysypisku | t | 175
54 d.10 | kalk. własna | Mechaniczne zasypywanie dołów i nierówności w istniejącym terenie w obrębie ścieżek i placów gruntem złożonym na odkład (rozplantowanie) | m3 | 2165.7
Nasadzenia
55 d.5 | KNR 2-21 0303-08 | Sadzenie drzew na terenie płaskim w gruncie kat. IV z zaprawą do połowy głębokości dołów; średnica/głębokość : 0.5 m-fraxinus excelsior-jesion wyniosły o obwodzie 10-12 cm, 3 kołki do palikowania toczone sosnowe wys. 1,5 m, średnica 8 cm połączone z pniem szeroką taśmą 5cm i listwami, siatka ochronna przed sarnami, zającami i bobrami | szt. | 26
56 d.5 | KNR 2-21 0303-08 | Sadzenie drzew na terenie płaskim w gruncie kat. IV z zaprawą do połowy głębokości dołów; średnica/głębokość : 0.5 m-Populus alba-topola biała o obwodzie 10-12 cm, 3 kołki do palikowania toczone, sosnowe wys. 1,5 m, średnica 8 cm, połączone z pniem szeroką taśmą 5cm i listwami, siatka ochronna przed sarnami, zającami i bobrami | szt. | 26
57 d.5 | KNR 2-21 0303-08 | Sadzenie drzew na terenie płaskim w gruncie kat. IV z zaprawą do połowy głębokości dołów; średnica/głębokość : 0.5 m-Prunus padus-czeremcha pospolita o obwodzie 10-12 cm, 3 kołki do palikowania toczone, sosnowe wys. 1,5 m, średnica 8 cm, połączone z pniem szeroką taśmą 5cm i listwami, siatka ochronna przed sarnami, zającami i bobrami | szt. | 26
58 d.5 | KNR 2-21 0303-08 | Sadzenie drzew na terenie płaskim w gruncie kat. IV z zaprawą do połowy głębokości dołów; średnica/głębokość : 0.5 m-Salix alba-wierzba biała o obwodzie 10-12 cm, 3 kołki do palikowania toczone, sosnowe, wys. 1,5 m, średnica 8 cm, połączone z pniem szeroką taśmą 5cm i listwami, siatka ochronna przed sarnami, zającami i bobrami | szt. | 26
59 d.5 | KNR 2-21 0303-08 | Sadzenie drzew na terenie płaskim w gruncie kat. IV z zaprawą do połowy głębokości dołów; średnica/głębokość : 0.5 m-Ulmus laewis -wiąz szypułkowy o obwodzie 10-12 cm, 3 kołki do palikowania toczone, sosnowe, wys. 1,5 m, średnica 8 cm, połączone z pniem szeroką taśmą 5cm i listwami, siatka ochronna przed sarnami, zającami i bobrami | szt. | 26
60 d.5 | KNR 2-21 0303-08 | Sadzenie drzew na terenie płaskim w gruncie kat. IV z zaprawą do połowy głębokości dołów; średnica/głębokość : 0.5 m-Acer platanoides-klon zwyczajny o obwodzie 10-12 cm, 3 kołki do palikowania toczone, sosnowe, wys. 1,5 m, średnica 8 cm, połączone z pniem szeroką taśmą 5 cm i listwami, siatka ochronna przed sarnami, zającami i bobrami | szt. | 39
61 d.5 | KNR 2-21 0303-08 | Sadzenie drzew na terenie płaskim w gruncie kat. IV z zaprawą do połowy głębokości dołów; średnica/głębokość : 0.5 m-Acer pseudoplatanus-klon jawor o obwodzie 10-12 cm, 3 kołki do palikowania toczone, sosnowe, wys. 1,5 m, średnica 8 cm połączone z pniem szeroką taśmą 5cm i listwami, siatka ochronna przed sarnami, zającami i bobrami | szt. | 39
62 d.5 | KNR 2-21 0303-08 | Sadzenie drzew na terenie płaskim w gruncie kat. IV z zaprawą do połowy głębokości dołów; średnica/głębokość : 0.5 m-Quercus robur-dąb szypułkowy o obwodzie 10-12 cm, 3 kołki do palikowania toczone, sosnowe, wys. 1,5 m, średnica 8 cm połączone z pniem szeroką taśmą 5cm i listwami, siatka ochronna przed sarnami, zającami i bobrami | szt. | 72
63 d.5 | KNR 2-21 0303-08 | Sadzenie drzew na terenie płaskim w gruncie kat. IV z zaprawą do połowy głębokości dołów; średnica/głębokość : 0.5 m-Tilia cordata-lipa drobnolistna o obwodzie 10-12 cm, 3 kołki do palikowania toczone sosnowe wys. 1,5 m, średnica 8 cm, połączone z pniem szeroką taśmą 5 cm i listwami, siatka ochronna przed sarnami, zającami i bobrami | szt. | 33
64 d.5 | KNR 2-21 0303-08 | Sadzenie krzewów liściastych form naturalnych na terenie płaskim w gruncie kat. IV z zaprawą do połowy głębokości dołów; średnica/głębokość : 0.5 m-Corylus avellana-leszczyna pospolita wysokość 100-125 cm | szt. | 93
65 d.5 | KNR 2-21 0303-08 | Sadzenie krzewów liściastych form naturalnych na terenie płaskim w gruncie kat. IV z zaprawą do połowy głębokości dołów; średnica/głębokość : 0.5 m-Sambucus nigra-bez czarny o wys. 100-125 cm | szt. | 83
66 d.5 | KNR 2-21 0303-08 | Sadzenie krzewów liściastych form naturalnych na terenie płaskim w gruncie kat. IV z zaprawą do połowy głębokości dołów; średnica/głębokość : 0.5 m- Viburnum opulus-kalina koralowa o wys. 100-125 cm | szt. | 150
67 d.5 | KNR 2-21 0303-08 | Sadzenie krzewów liściastych fomr naturalnych na terenie płaskim w gruncie kat. IV z zaprawą do połowy głębokości dołów; średnica/głębokość : 0.5 m-Euonymus europeus-trzmielina pospolita pojemnik C3 | szt. | 145
68 d.5 | KNR 2-21 0303-08 | Sadzenie krzewów liściastych form naturalnych na terenie płaskim w gruncie kat. IV z zaprawą do połowy głębokości dołów; średnica/głębokość : 0.5 m-Cornus sanguinea-dereń krwisty pojemnik C3 | szt. | 800
69 d.5 | KNR 2-21 0303-08 | Sadzenie krzewów liściastyc form naturalnych na terenie płaskim w gruncie kat. IV z zaprawą do połowy głębokości dołów; średnica/głębokość : 0.5 m-Rosa canina-róża dzika pojemnik C3 lub z gołym korzeniem | szt. | 550
70 d.6 | KNR 2-21 0401-03 | Wykonanie trawników dywanowych siewem na gruncie kat. IV bez nawożenia | m2 | 6000
71 d.7.15 | KNR 2-21 0303-02 | Sadzenie drzew liściastych form naturalnych na terenie płaskim w gruncie kat. IV bez zaprawy dołów; średnica/głębokość : 0.5 m-dąb szypułkowy (Quercus robur)-siewka, wys. 80 cm | szt. | 5
72 d.7.15 | KNR 2-21 0303-03 | Sadzenie drzew liściastych form naturalnych na terenie płaskim w gruncie kat. IV bez zaprawy dołów; średnica/głębokość : 0.7 m-dąb szypułkowy (Quercus robur) młode drzewo, wys. 100-150 cm (bez palikowania) | szt. | 5
73 d.9 | kalkulacja własna | 12 miesięczna gwarancja nasadzanych roślin (podlewanie, odchwaszczanie, usuwanie odrostów korzeniowych, poprawianie misek,wymiana uschniętych i uszkodzonych drzew i krzewów, wymiana zniszczonych palików i osłon, cięcia pielęgnacyjne, koszenie) - 40 % wartości nasadzeń | kpl. | 1
0