## {965AD0B32C57411CC1788A05F9BCE} (hidden)
8
0 | POZYCJE KOSZTORYSU
1 | TABELA ELEMENTÓW SCALONYCH
2 | WARTOŚĆ KOSZTORYSU
3 | ZESTAWIENIE ROBOCIZN
4 | ZESTAWIENIE MATERIAŁÓW
5 | ZESTAWIENIE SPRZĘTÓW

## Pozycje
PRZEDMIAR ROBÓT
Lp. | Podstawa | Opis | jedn.obm. | Obmiar | Cena jedn. | Wartość
1. | KNR 2-01 0108-05 | Mechaniczne karczowanie średniej gęstości krzaków i podszycia | ha | 0.2
2. | KNR 2-01 0228-06 | Wykopy wykonywane spycharkami o mocy 74 kW (100 KM) w gruncie kat. IV-wyrównanie terenu | m3 | 150
3. | KNR 2-01 0218-03 | Wykopy oraz przekopy wykonywane koparkami podsiębiernymi 0.60 m3 na odkład w gruncie kat.IV-pod płytę fundamentową i podsypkę piaskowo-żwirową | m3 | 50.32
4. | KNR 2-01 0229-03 | Przemieszczenie spycharkami mas ziemnych na odległość do 10 m w gruncie kat. IV -pod nawierzchnie | m3 | 10
5. | KNR 2-01 0416-01 | Rozplantowanie spycharkami ziemi wydobytej z wykopów - kat.gr.I-IV | m3 | 40
6. | KNR 2-01 0235-02 | Formowanie i zagęszczanie nasypów o wys. do 3.0 m spycharkami w gruncie kat. III-IV- z przywiezionej mieszanki piaskowo-żwirowej-podniesienie terenu wokół wiaty oraz wykonanie spadków terenu wokół wiaty z zagęszczeniem | m3 | 68.413
7. | KNR 2-01 0235-02 | Formowanie i zagęszczanie nasypów o wys. do 3.0 m spycharkami w gruncie kat. III-IV- z przywiezionej mieszanki piaskowo-żwirowej-wykonanie podsypki pod płytę fundamentową gr.120 cm z zagęszczeniem | m3 | 75.48
8. | KNR 2-02 0607-02 | Izolacje przeciwwilgociowe i przeciwwodne z folii szerokiej hydroizolacyjnej | m2 | 40
9. | KNR 2-02 0205-01 | Płyty fundamentowe żelbetowe - ręczne układanie betonu -płyta gr.30 cm beton C25/30 | m3 | 11.259
10. | KNR 2-02 0208-02 | Słupy żelbetowe, prostokątne o wysokości do 4 m; stosunek deskowanego obwodu do przekroju do 9 - ręczne układanie betonu C25/30 | m3 | 0.899
11. | KNR 2-02 0290-04 | Przygotowanie i montaż zbrojenia konstrukcji monolitycznych budowli - pręty żebrowane o śr. 8-14 mm-zbrojenie płyty fundamentowej i słupów | t | 0.8
12. | KNR 2-02 0290-03 | Przygotowanie i montaż zbrojenia konstrukcji monolitycznych budowli - pręty gładkie o śr. do 7 mm | t | 0.04
13. | KNR 2-02 0282-04 | Montaz kotew stalowych do słupów żelbetowych | szt. | 7
14. | KNR 2-02 0407-04 | Słupy o długości do 2 m - przekrój poprzeczny drewna ponad 180 cm2 z tarcicy nasyconej (sosna/świerk kl. C24) | m3 drew. | 0.304
15. | KNR 2-02 0407-06 | Słupy o długości ponad 2 m - przekrój poprzeczny drewna ponad 180 cm2 z tarcicy nasyconej (sosna/świerk kl. C24) | m3 drew. | 0.158
16. | KNR 2-02 0406-06 | Belki, długość ponad 3 m - przekrój poprzeczny drewna ponad 180 cm2 z tarcicy nasyconej (sosna/świerk kl. C24) | m3 drew. | 0.694
17. | KNR 2-02 0406-04 | Belki, długość do 3 m - przekrój poprzeczny drewna ponad 180 cm2 z tarcicy nasyconej (sosna/świerk kl. C24) | m3 drew. | 0.197
18. | KNR 2-02 0408-03 | Krokwie zwykłe, długość do 4.5 m przekrój poprzeczny drewna do 180 cm2 z tarcicy nasyconej (sosna/świerk kl. C24) | m3 | 1.519
19. | KNR 2-02 0408-02 | Kleszcze przekrój poprzeczny drewna do 180 cm2 z tarcicy nasyconej (sosna/świerk kl. C24) | m3 | 0.444
20. | KNR 2-02 0406-02 | Murłaty - przekrój poprzeczny drewna ponad 180 cm2 z tarcicy nasyconej (sosna/świerk kl. C24) | m3 drew. | 0.527
21. | KNR 2-02 0406-06 | Krawężnice, długość ponad 3 m - przekrój poprzeczny drewna ponad 180 cm2 z tarcicy nasyconej (sosna/świerk kl. C24) | m3 drew. | 0.477
22. | KNR 2-02 0409-06 | Wiatrownice przekrój poprzeczny drewna do 180 cm2 z tarcicy nasyconej (sosna/świerk kl. C24) | m3 | 0.104
23. | KNR 2-02 0408-01 | Miecze i zastrzały przekrój poprzeczny drewna ponad 180 cm2 z tarcicy nasyconej (modrzew kl. C24) | m3 | 0.084
24. | KNR 4-01 0627-04 | Dwukrotna impregnacja grzybobójcza bali i krawędziaków metodą smarowania preparatami solowymi | m2 | 132.352
25. | KNR 4-01 0631-01 | Impregnacja ogniochronna desek, płyt, bali i krawędziaków | m2 | 132.352
26. | KNR 0-15II 0517-02 | Impregnacja, przycięcie i przybicie kontrłat 4x4 cm i łat 6x4 cm | m2 | 76
27. | KNR AT-09 0301-02 | Gonty drewniane cięte o szer. 8 cm - krycie dwuwarstwowe, gonty dł. 50 cm (bez sęków, bieli, sinizny, grzybów, uszkodzeń mechanicznych, owadów), na pokrycia dachowe. | m2 | 76
28. | KNR 4-01 0627-03 | Dwukrotna impregnacja grzybobójcza gontu metodą smarowania preparatami solowymi | m2 | 76
29. | KNR 2-31 0302-05 | Nawierzchnia z kostki kamiennej granitowej szarej 15x17cm nieregularnej (kostka - materiał Inwestora) na podsypce cementowo-piaskowej | m2 | 38
30. | KNR 2-02 2101-01 | Okładziny słupów żelbetowych kamieniem murowym np.łupkiem granitowym gr.2-6 cm za pomocą kleju wysokoplastycznego | m2 | 6.3
31. | KNR-W 2-02 20203-01 | Montaż paneli drewnianych pionowo w elewacji tylnej wiaty (drewno modrzewiowe 3x5 cm w rozstawie co 15 cm) | m2 | 10.726
32. | KNR-W 2-02 20203-01 | Wykonanie krat dekoracyjnych z desek 2x3 cm z drewna modrzewiowego, deski skrzyżowane pod kątem 40st. w rozstawie co 17 cm | m2 | 11.385
33. | KNR 4-01 0627-03 | Dwukrotna impregnacja grzybobójcza desek i płyt metodą smarowania preparatami solowymi | m2 | 20.971
34. | KNR 2-02 1612-02 | Rusztowania ramowe warszawskie 6 m | m2 | 40
35. | KNR 2-31 0101-07 | Ręczne wykonanie koryta na całej szerokości jezdni i chodników w gruncie kat. III-IV głębokości 20 cm | m2 | 65.4
36. | D-04.02.01. 12.01 | Wykonanie warstwy odsąnczającej z piasku średniozarnistego/pospółki ( koszt zakupu, transportu ,wbudowania i zagęszczenia mechanicznego ponosi Wykonawca), grubość warstwy po zagęszczeniu 7 cm | m2 | 65.4
37. | D-05.02.01.22 | Wykonanie nawierzchni z kruszywa łamanego granitowego o średnicy 4,0 - 31,5 mm o grubości 12 cm po zagęszczeniu z zaklinowaniem i zamiałowaniem nawierzchni tłuczniowej mieszanką granitową o średnicy 0,075 - 4,0 mm o grubości 1 cm po zagęszczeniu | m2 | 65.4
38. | KNR 2-31 0302-05 | Nawierzchnia z kostki kamiennej granitowej szarej 15x17 cm na podsypce cementowo-piaskowej-miejsce na ognisko (materiał inwestora) | m2 | 1
39. | KNR 2-31 0406-08 | Obramowania miejsca na ognisko z kostki kamiennej granitowej nieregularnej 15x17 cm na podsypce cementowo-piaskowej (materiał inwestora) | m2 | 0.6
40. | KNR 2-01 0312-07 | Wykopanie dołów o powierzchni dna do 0.2 m2 i głębokości do 0.7 m (kat.gr.IV) | dół. | 14
41. | KNR 2-02 0203-01 | Stopy fundamentowe betonowe, o objętości do 0,5 m3 - ręczne układanie betonu | m3 | 0.882
42. | KNR 2-23 0310-02 | Montaż stojaka na rowery z drewna sosnowego impregnowanego o dł.2,5 m na 5 stanowisk | szt. | 1
43. | KNR 2-23 0310-02 | Montaż drewnianych tablic informacyjnych z daszkiem z drewna sosnowego impregnowanego, daszek kolor brąz+montaz tablic edukacyjnych z blachy o gr.0,7 mm | szt. | 4
44. | KNR 2-23 0306-01 | Montaż makiety z grubego konara dębu, na którym żerował kozioróg lub pachnica-ustawienie na ułożonych na ziemi pieńkach drewna zakopanych do połowy w ziemi | szt. | 1
45. | KNR 2-21 0607-02 | Montaż ławek z bali sosnowych o dł.2,0 m - 4 szt | m | 8
46. | KNR 2-23 0310-02 | Montaż witacza (wykonanie napisu na trzech deskach o szer.min.20 cm, długość zależna od tekstu) na 2 słupkach drewnianych o wys.2,30 m z drewna akacjowego, napis : "Przystanek edukacyjny Czerna" | szt. | 1