## {965AD0B32C57411CC1788A05F9BCE} (hidden)
8
0 | POZYCJE KOSZTORYSU
1 | TABELA ELEMENTÓW SCALONYCH
2 | WARTOŚĆ KOSZTORYSU
3 | ZESTAWIENIE ROBOCIZN
4 | ZESTAWIENIE MATERIAŁÓW
5 | ZESTAWIENIE SPRZĘTÓW

## Pozycje
PRZEDMIAR ROBÓT
Lp. | Podstawa | Opis | jedn.obm. | Obmiar | Cena jedn. | Wartość
1. | KNR 2-01 0228-06 | Wykopy wykonywane spycharkami o mocy 74 kW (100 KM) w gruncie kat. IV-wyrównanie terenu | m3 | 130
2. | KNR 2-01 0218-03 | Wykopy oraz przekopy wykonywane koparkami podsiębiernymi 0.60 m3 na odkład w gruncie kat.IV-pod płytę fundamentową i podsypkę piaskowo-żwirową | m3 | 89.604
3. | KNR 2-01 0235-02 | Formowanie i zagęszczanie nasypów o wys. do 3.0 m spycharkami w gruncie kat. III-IV- przemieszczenie ziemi z wykopu wokół płyty fundamentowej- wykonanie spadków terenu wokół obiektu z zagęszczeniem | m3 | 75
4. | KNR 2-01 0235-02 | Formowanie i zagęszczanie nasypów o wys. do 3.0 m spycharkami w gruncie kat. III-IV- z przywiezionej mieszanki piaskowo-żwirowej-wykonanie podsypki pod płytę fundamentową gr.5 cm z zagęszczeniem | m3 | 10
5. | KNR 2-02 1101-01 | Podkłady betonowe na podłożu gruntowym -beton C8/10 | m3 | 10
6. | KNR 2-02 0609-03 | Izolacje cieplne i przeciwdźwiękowe z płyt styroduru gr.5 cm poziome na wierzchu konstrukcji na sucho - jedna warstwa | m2 | 200
7. | KNR 2-02 0205-01 | Płyty fundamentowe żelbetowe - ręczne układanie betonu -płyta gr.35 cm beton C25/30 W8 z pogrubieniem do 70 cm na skraju w pasie szer.ok. 1 m | m3 | 90.65
8. | KNR 2-02 0208-02 | Rdzenie żelbetowe R1, prostokątne o wysokości do 4 m; stosunek deskowanego obwodu do przekroju do 9 - ręczne układanie betonu -beton C25/30 W8 | m3 | 1.45
9. | KNR 2-02 0208-04 | Rdzenie żelbetowe R2, prostokątne o wysokości do 4 m; stosunek deskowanego obwodu do przekroju do 16 - ręczne układanie betonu C25/30 W8 | m3 | 0.351
10. | KNR 2-02 0290-04 | Przygotowanie i montaż zbrojenia konstrukcji monolitycznych budowli - pręty żebrowane o śr. 8-14 mm-zbrojenie płyty fundamentowej, słupów , scian fundamentowych i ścian kubików | t | 9.282
11. | KNR 2-02 0290-04 | Przygotowanie i montaż zbrojenia konstrukcji monolitycznych budowli - pręty żebrowane o śr.16 mm | t | 1.784
12. | KNR 2-02 0282-04 | Montaz kotew stalowych do słupów żelbetowych | szt. | 10
13. | KNR 2-05 0101-01 | Montaż słupów stalowych - słupy o masie do 1 t (HEB 240, HEB 200) | t | 4.177
14. | KNR 2-05 0102-02 | Montaż - główne wiązary kratowe poprzeczne o masie do 2 t - D1, D2 | t | 2.2
15. | KNR 2-05 0102-02 | Montaż - wiązary stalowe podłużne o masie do 2 t - P1...P8 | t | 3.765
16. | KNR 2-05 0102-06 | Montaz konstrukcji stalowej - wiązary stalowe skrajne O1..O3, stężenia połaciowe Z1...Z5, tężniki-miecze konstrukcji stalowej T1...T10 | t | 1.796
17. | KNR-W 2-02 20203-02 | Obłożenie słupów stalowych drewnem dębowym w kształcie półbali | m2 | 70.98
18. | KNR 4-01 0627-02 | Jednokrotna impregnacja grzybobójcza obudowy z drewna metodą smarowania preparatami solowymi-zagruntowanie | m2 | 70.98
19. | KNR 4-01 0627-03 | Dwukrotna impregnacja grzybobójcza obudowy drewnianej metodą smarowania preparatami solowymi | m2 | 70.98
20. | KNR 2-02 1110-04 | Podłoga z desek drewna (np.daglezji) o grubości 32 mm /145 mm na legarach ułożonych krzyżowo z drewna modrzewiowego lub świerkowego kl.C24 | m2 | 178
21. | KNR 4-01 0627-02 | Jednokrotna impregnacja grzybobójcza drewna metodą smarowania preparatami solowymi-zagruntowanie | m2 | 542.5
22. | KNR 4-01 0627-03 | Dwukrotna impregnacja grzybobójcza drewna metodą smarowania preparatami solowymi | m2 | 542.5
23. | KNR 2-02 0205-01 | Płyty żelbetowe pochylni (biegi+spoczniki) - ręczne układanie betonu C16/20 | m3 | 10
24. | KNR 2-02 0290-04 | Przygotowanie i montaż zbrojenia konstrukcji monolitycznych budowli - pręty żebrowane o śr. 8-14 mm | t | 0.3
25. | KNR 2-02 0602-09 | Izolacje przeciwwilgociowe powłokowe bitumiczne poziome - wykonywane na zimno z roztworu asfaltowego - pierwsza warstwa | m2 | 35
26. | KNR 2-02 0602-10 | Izolacje przeciwwilgociowe powłokowe bitumiczne poziome - wykonywane na zimno z roztworu asfaltowego - druga i następna warstwa | m2 | 35
27. | KNR BC-02 0408-01 | Uniwersalna posadzka żywiczna antypoślizgowa | m2 | 35
28. | KNR 2-02 1209-01 | Balustrady pochylni dla niepełnosprawnych z poręczami na wys.90 i 75 cm z metali lekkich | m | 47
29. | KNR 2-02 0218-01 | Schody żelbetowe - stopnie betonowe zewnętrzne na gotowym podłożu - ręczne układanie betonu C16/20 | m3 | 2
30. | KNR 2-02 0290-04 | Przygotowanie i montaż zbrojenia konstrukcji monolitycznych budowli - pręty żebrowane o śr. 8-14 mm | t | 0.1
31. | KNR 2-02 0602-09 | Izolacje przeciwwilgociowe powłokowe bitumiczne poziome - wykonywane na zimno z roztworu asfaltowego - pierwsza warstwa | m2 | 8.64
32. | KNR 2-02 0602-10 | Izolacje przeciwwilgociowe powłokowe bitumiczne poziome - wykonywane na zimno z roztworu asfaltowego - druga i następna warstwa | m2 | 8.64
33. | KNR 2-02 1110-02 | Okładzina schodów z desek z drewna (np.daglezji) grubości 32 mm | m2 | 15
34. | KNR 2-02 1207-05 | Balustrady schodowe z metali lekkich wys.110 cm | m | 17
35. | KNR 2-02 0408-03 | Krokwie zwykłe, długość do 4.5 m przekrój poprzeczny drewna do 180 cm2 z tarcicy nasyconej-krokwie połaciowe (sosna/świerk kl. C 24) | m3 | 1.53
36. | KNR 2-02 0408-05 | Krokwie zwykłe, długość ponad 4.5 m przekrój poprzeczny drewna do 180 cm2 z tarcicy nasyconej-krokwie połaciowe (sosna/swierk kl. C 24) | m3 | 5.68
37. | KNR 2-02 0408-03 | Krokwie zwykłe, długość do 4.5 m przekrój poprzeczny drewna do 180 cm2 z tarcicy nasyconej-krokwie sufitowe (sosna/świerk kl. C 24) | m3 | 1.12
38. | KNR 2-02 0408-05 | Krokwie zwykłe, długość ponad 4.5 m przekrój poprzeczny drewna do 180 cm2 z tarcicy nasyconej-krokwie sufitowe (sosna/świerk kl. C 24) | m3 | 4.14
39. | KNR 2-02 0406-05 | Platwie, długość ponad 3 m - przekrój poprzeczny drewna do 180 cm2 z tarcicy nasyconej (sosna/świerk kl. C 24) | m3 drew. | 2.55
40. | KNR 2-02 0406-06 | Platwie, długość ponad 3 m - przekrój poprzeczny drewna ponad 180 cm2 z tarcicy nasyconej (sosna/świerk kl. C 24) | m3 drew. | 1.49
41. | KNR 2-02 0406-05 | Deska kalenicowa, długość ponad 3 m - przekrój poprzeczny drewna do 180 cm2 z tarcicy nasyconej (sosna/świerk kl. C 24) | m3 drew. | 0.57
42. | KNR 4-01 0627-04 | Dwukrotna impregnacja grzybobójcza bali i krawędziaków metodą smarowania preparatami solowymi | m2 | 668.931
43. | KNR 4-01 0631-01 | Impregnacja ogniochronna desek, płyt, bali i krawędziaków | m2 | 668.931
44. | KNR-W 2-02 1121-01 | Zamontowanie płyt OSB wodoodpornych grubości 22 mm | m2 | 296.74
45. | KNR-W 2-02 0501-02 | Pokrycie dachów papą na podłożu drewnianym dwuwarstwowo | m2 | 300
46. | KNR 0-15II 0517-02 | Impregnacja, przycięcie i przybicie kontrłat 4x4 cm i łat 6x4 cm | m2 | 300
47. | KNR 4-01 0627-03 | Dwukrotna impregnacja grzybobójcza łat i kontrłat metodą smarowania preparatami solowymi | m2 | 247.4
48. | KNR AT-09 0301-02 | Gonty drewniane cięte o szer. 8 cm - krycie dwuwarstwowe, gonty dł. 50 cm (bez sęków, bieli, sinizny, grzybów, uszkodzeń mechanicznych, owadów), na pokrycia dachowe. | m2 | 300
49. | KNR 4-01 0627-03 | Dwukrotna impregnacja grzybobójcza gontu metodą smarowania preparatami solowymi | m2 | 300
50. | KNR-W 2-02 1121-01 | Zamontowanie płyt boazerii z drewna modrzewiowego grubości 12 mm | m2 | 276
51. | KNR 2-02 1612-04 | Rusztowania ramowe warszawskie 10 m-do dachu | m2 | 300
52. | KNR 2-02 0207-01 0207-07 | Ściany żelbetowe fundamentowe kubików proste S1 grubości 32 cm wysokości do 3 m - ręczne układanie betonu C25/30 W8 (ilość zbrojenia - zawarta w poz. dotyczacej zbrojenia płyty fundamentowej) | m2 | 18.42
53. | KNR 2-02 0207-02 0207-07 | Ściany żelbetowe proste kubików S2 grubości 24 cm wysokości do 4 m - ręczne układanie betonu C25/30 W8 (ilość zbrojenia - zawarta w poz. dotyczacej zbrojenia płyty fundamentowej) | m2 | 146.61
54. | KNR 2-05 0102-06 | Montaż konstrukcji stalowej -zakończenie ścian żelbetowych kubików ceownikiem 240 | t | 0.915
55. | KNR 2-02 0216-02 | Żelbetowe płyty stropowe, grubości 15 cm płaskie - ręczne układanie betonu -beton C20/25 -strop | m2 | 45.409
56. | KNR 2-02 0290-04 | Przygotowanie i montaż zbrojenia konstrukcji monolitycznych budowli - pręty żebrowane o śr. 8-14 mm | t | 0.7
57. | KNR 2-02 0607-02 | Izolacje przeciwwilgociowe i przeciwwodne z folii PVC | m2 | 45.409
58. | KNR 2-02 0609-03 | Izolacje cieplne i przeciwdźwiękowe z płyt styroduru gr.5 cm poziome na wierzchu konstrukcji na sucho - jedna warstwa | m2 | 45.409
59. | KNR 2-02 0216-02 0216-05 | Żelbetowe płyty stropowe, grubości 20 cm płaskie - ręczne układanie betonu -beton C20/25 stropodach | m2 | 45.409
60. | KNR 2-02 0290-04 | Przygotowanie i montaż zbrojenia konstrukcji monolitycznych budowli - pręty żebrowane o śr. 8-14 mm | t | 0.9
61. | KNR 2-02 0607-02 | Izolacje przeciwwilgociowe i przeciwwodne z folii PVC | m2 | 45.409
62. | KNR 2-02 0609-03 | Izolacje cieplne i przeciwdźwiękowe z płyt styropianowych gr.12 cm poziome na wierzchu konstrukcji na sucho - jedna warstwa | m2 | 36.721
63. | KNR 2-02 0607-02 | Izolacje przeciwwilgociowe i przeciwwodne z folii PVC | m2 | 36.721
64. | KNR 2-02 0502-02 | Pokrycie dachów papą na lepiku asfaltowym na zimno, dwie warstwy papy, | m2 | 37
65. | KNR K-02 0105-06 | Ścianki działowe z bloków SILKA M12 o wys. do 4,5 m na zaprawie cienkospoinowej (klejowej) | m2 | 15.259
66. | KNR 2-02 0126-05 | Otwory w ścianach murowanych -ułożenie nadproży prefabrykowanych | m | 19.2
67. | KNR 2-02 0126-02 | Otwory na drzwi, drzwi balkonowe i wrota w ścianach murowanych grubości 1 ceg. z cegieł pojedynczych, bloczków i pustaków | szt | 4
68. | KNR 2-02 0126-01 | Otwory na okna w ścianach grubości 1 ceg. z cegieł pojedynczych, bloczków i pustaków | szt | 4
69. | KNR 0-23 2612-01 | Ocieplenie ścian budynków płytami styropianowymi - - przyklejenie płyt styropianowych gr.10 cm do ścian | m2 | 161.946
70. | KNR 0-23 2612-05 | Ocieplenie ścian budynków płytami styropianowymi - przymocowanie płyt styropianowych za pomocą dybli plastikowych do ścian z betonu | szt | 648
71. | KNR 0-23 2612-06 | Ocieplenie ścian budynków płytami styropianowymi - przyklejenie warstwy siatki na ścianach | m2 | 161.946
72. | KNR 2-02 2101-01 | Okładziny ścian kubików z kamienia elewacyjnego np.łupka szarogłazowego gr.3-5 cm na zaprawie klejowej do kamienia elewacyjnego | m2 | 161.946
73. | KNR-W 2-02 1039-03 | Okna aluminiowe o powierzchni ponad 2.0 m2, dwuszybowe, rozwierno-uchylne. | m2 | 3
74. | KNR-W 2-02 1039-01 | Okna aluminiowe o powierzchni do 1.0 m2, dwuszybowe, rozwierno - uchylne | m2 | 2.16
75. | KNR 2-02 0129-01 | Obsadzenie prefabrykowanych podokienników, długości do 1 m wewn. | szt | 3
76. | KNR 2-02 0129-01 | Obsadzenie prefabrykowanych podokienników, długości do 1 m zewn. | szt | 3
77. | KNR 2-02 0129-02 | Obsadzenie prefabrykowanych podokienników, długości ponad 1 m wewn | szt | 1
78. | KNR 2-02 0129-02 | Obsadzenie prefabrykowanych podokienników, długości ponad 1 m zewn | szt | 1
79. | KNR-W 2-02 1040-01 | Drzwi aluminiowe jednoskrzydłowe zewnętrzne, pełne, z trzema zawiasami, z dwoma zamkami. | m2 | 4.2
80. | KNR-W 2-02 1024-02 | Drzwi wewnętrzne przesuwne fabrycznie wykończone | m2 | 4.2
81. | KNR 2-02 0607-02 | Izolacje przeciwwilgociowe i przeciwwodne z folii polietylenowej | m2 | 37
82. | KNR 2-02 1118-01 | Posadzki płytkowe z kamieni sztucznych układane na klej - przygotowanie podłoża | m2 | 18
83. | KNR 2-02 1118-10 | Posadzki płytkowe z kamieni sztucznych; płytki 59,7x59,7cm układane na klej metodą zwykłą- płytki gres - w toaletach | m2 | 18
84. | NNRNKB 202 1130-02 | (z.VII) Warstwy wyrównujące i wygładzające z zaprawy samopoziomującej gr. 5 mm wykonywane w pomieszczeniach o pow. ponad 8 m2 | m2 | 19
85. | KNR 2-02 0609-03 | Izolacje z pianki pod panele podłogowe | m2 | 19
86. | NNRNKB 202 1136-01 | (z.VIII) Posadzki z paneli podłogowych- w sali edukacyjnej | m2 | 19
87. | KNR 2-02 0815-06 | Wewnętrzne gładzie gipsowe,dwuwarstwowe na sufitach z elementów prefabrykowanych i betonowych wylewanych-toalety i sala edukacyjna | m2 | 37
88. | KNR 2-02 0815-04 | Wewnętrzne gładzie gipsowe,dwuwarstwowe na ścianach z elementów prefabrykowanych i betonowych wylewanych-toalety i sala edukacyjna | m2 | 74.836
89. | KNR 2-02 1505-03 | Dwukrotne malowanie sufitów i ścian farbami lateksowymi powierzchni wewnętrznych - podłoży gipsowych z gruntowaniem | m2 | 111.836
90. | KNR 2-02 0829-06 | Licowanie ścian płytkami o wymiarach 20x20 cm na klej metodą zwykłą w toaletach | m2 | 54.752
91. | KNR 2-02 1217-01 | Montaż uchwytów uchylnych dla osób niepełnosprawnych 60 cm | szt. | 4
92. | KNR 2-02 1217-01 | Montaż uchwytów stałych prostych | szt. | 4
93. | KNR 2-02 1217-01 | Montaż pojemników na ręczniki papierowe | szt. | 2
94. | KNR 2-02 1217-01 | Montaż podajników na papier toaletowy | szt. | 2
95. | KNR 2-02 1217-01 | Montaż dozownika do mydła | szt. | 2
96. | KNR 2-02 1610-01 | Rusztowania ramowe przyścienne RR - 1/30 wysokości do 10 m-do docieplenia i elewacji | m2 | 186
97. | KNR 2-31 0101-07 0101-08 | Ręczne wykonanie koryta na całej szerokości jezdni i chodników w gruncie kat. III-IV głębokości 30 cm | m2 | 66.2
98. | KNR 2-31 0114-03 0114-04 | Podbudowa z kruszywa naturalnego - warstwa górna o grubości po zagęszczeniu 15 cm | m2 | 66.2
99. | KNR 2-31 0302-04 | Ścieżki szer.1 m z kostki granitowej nieregularnej o gr.15-17 cm (kostka-materiał Inwestora) na podsypce cementowo-piaskowej | m2 | 66.2
100. | KNNR 6 0403-03 | Obrzeża betonowe o wymiarach 6x20 cm z wykonaniem ław betonowych na podsypce cementowo-piaskowej-obrzeże wokół wiaty | m | 70.2