## drogowa
PRZEDMIAR - BRANŻA DROGOWA
Przedmiot zamówienia: ,,Przebudowa drogi - działka nr 201 w m. Drogomil, Gmina Bytom Odrzański "
Formularz przedmiaru zawiera 23 pozycje robót: od Lp. 1 do Lp. 23
Lp. | Numer Specyfikacji Technicznej | Nazwa i opis robót | Jedn. miary | Ilość jedn. | cena jedn. netto | wartość netto
1 | 2 | 3 | 4 | 5 | 6 | 7
Roboty drogowe - wspólny słownik zamówień 45233120-6 drogowe prace budowlane
| D-01.00.00 | ROBOTY PRZYGOTOWAWCZE
1. | D-01.01.01 | Odtworzenie trasy i punktów wysokościowych w terenie równinnym - dla liniowych robót ziemnych | km | 0.075
2. | D-01.02.04 | Rozebranie krawężników betonowych - na podsypce cementowo-piaskowej | m | 6
3. | D-01.02.04 | Rozebranie ław podkrawężnikowych z betonu | m3 | 0.36
4. | D-01.02.09 | Wywiezienie gruzu z terenu rozbiórki - samochodami na odl. do 1 km(ławy+krawężniki) | m3 | 0.81
5. | D-01.02.04 | Rozebranie nawierzchni z betonu asfaltowego-grub. Nawierzchni 4 cm | m2 | 10
6. | D-01.02.09 | Wywiezienie gruzu z terenu rozbiórki - samochodami na odl. do 1 km | m3 | 0.4
7. | D-01.02.04 | Rozebranie nawierzchni z brukowca - grub. Brukowca 16-20 cm | m2 | 50
8. | D-01.02.09 | Wywiezienie gruzu z terenu rozbiórki - samochodami na odl. do 1 km | m3 | 10
9. | D-01.02.04 | Rozebranie podbudowy z kruszywa łamanego lub naturalnego, grub. warstwy 20 cm | m2 | 320
10. | D-01.02.09 | Wywiezienie gruzu z terenu rozbiórki - samochodami na odl. do 1 km | m3 | 64
11. | D-01.02.09 | Wywiezienie gruzu z terenu rozbiórki - samochodami na odl. do 1 km (koryto) | m3 | 91.5
12. | D-01.02.09 analogia | Dodatek za każdy dalszy 1 km przewozu gruzu ponad 1 km x 9 | m3 | 167.07
| D-03.00.00 | ODWODNIENIE KORPUSU DROGOWEGO
13. | D-03.06.01 | Regulacja pionowa studzienek dla zaworów wodociągowych lub gazowych - nadbudowa wykonana betonem. | szt. | 1
| D-04.00.00 | PODBUDOWY
14. | D-04.01.01 | Wykonanie koryta mechanicznie wraz z profilowaniem i zagęszczeniem podłoża w gruntach kat. II-IV, głębokość koryta 25 cm - na całej szer. jezdni wykonywane równiarką | m2 | 360
15. | D-04.01.01 | Wykonanie koryta mechanicznie wraz z profilowaniem i zagęszczeniem podłoża w gruntach kat. II-IV, głębokość koryta 15 cm - na całej szer. jezdni wykonywane równiarką | m2 | 10
16. | D-04.05.01 analogia | Wykonanie podbudowy z gruntu stabilizowanego cementem z wytwórni, grubość warstwy 10 cm o wytrzymałości Rm 1,5 Mpa | m2 | 360
17. | D-04.04.02 | Wykonanie podbudowy z kruszywa łamanego, naturalnego warstwa dolna, grubość warstwy 25 cm - frakcji 0/31,5 mm. | m2 | 370
| D-05.00.00 | NAWIERZCHNIA
18. | D-05.03.23 | Wykonanie nawierzchni z kostki brukowej o grubości 8 cm na podsypce cementowo-piaskowej - kolor grafit, spoiny wypełnione piaskiem | m2 | 310
| D-07.00.00 | OZNAKOWANIE DRÓG I URZĄDZENIA BEZPIECZEŃSTWA RUCHU
19. | D-07.02.01 | Ustawienie słupków z rur stalowych dla znaków drogowych - o śred. 50mm, z wykonaniem i zasypaniem dołów i ubiciem warstwami | szt. | 1
20. | D-07.02.01 | Przymocowanie tarcz znaków drogowych odblaskowych do gotowych słupków - znaków średnich typ A (trójkąt o boku 900 mm), folia odblaskowa I gen. | szt. | 1
| D-06.00.00 | ROBOTY WYKOŃCZENIOWE
21. | 06.03.02 | Uzupełnienie zaniżonych poboczy - gruntem rodzimym wraz z zagęszczeniem (grubość warstwy po zagęszczeniu 10 cm) | m3 | 9.8
| D-08.00.00 | ELEMENTY ULIC
22. | D-08.01.01 | Ustawienie krawężników betonowych o wymiarach 15x30 bez ławy na podsypce piaskowej, spoiny wypełnione zaprawą cementową. | m | 164
23. | D-08.01.01 | Wykonanie ławy pod krawężniki z oporem z betonu C12/15 (B-15) | m3 | 9.84
OGÓŁEM WARTOŚĆ ROBÓT NETTO