## Arkusz1
Przedmiar robót
Lp. | Podstawa | Opis | Jedn.obm. | Ilość | Cena jedn. | Wartość
1 |  | Roboty remontowe Szkoły podstawowej
2 |  | Roboty zewnętrzne
1 d.2 | KNR 4-01 0212-01 | Rozbiórka elementów betonowych niezbrojonych o grubości do 15 cm. | m3 | 6.13 | 0 | 0
2 d.2 | KNR 4-01 0213-01 analogia | Wykonanie opaski betonowej o szerokości 50 cm, grubości 12 cm na podłożu gruntowym przy budynku Krotność = 0.8 | m2 | 38.05
3 d.2 | KNNR 2 0101- 08 analogia | Deskowanie tradycyjne schodów prostych | m2 | 5
4 d.2 | KNNR 2 0107- 09 analogia | Betonowanie schodów prostych nie zbrojonych w deskowaniu | m3 | 1.39
5 d.2 | NNRNKB 202 2810-05 analogia | Okładziny schodów z płytek antpoślizgowych piaskowanych na zaprawie klejowej o grub.warstwy 5 mm - stopnie | m2 | 4.58
6 d.2 | NNRNKB 202 2810-05 analogia | Okładziny schodów z płytek antpoślizgowych piaskowanych na zaprawie klejowej o grub.warstwy 5 mm - podstopnie | m2 | 2.2
7 d.2 | KNR 4-01 0335-06 | Wykucie bruzd poziomych 1x1/2 ceg. w ścianach z cegieł | m | 62
8 d.2 | KNR 4-01 0702-03 | Odbicie tynków wewnętrznych z zaprawy wapiennej pasami o szerokości do 30 cm | m | 62
9 d.2 | KNR AT-27 0511-02 analogia | Wiercenie otworów o gł 30 cm w murze | szt. | 16
10 d.2 | KNR 4-03 1017-17 z.o.3.1. 9901-11 | Mechaniczne wiercenie otworów o śr.do 40 mm i głębokości do 10 mm w metalu - na wys. 4-12 m | otw. | 16
11 d.2 | Kalkulacja in- dywidualna | Wklejenie - pręt fi 30 - stal A-III RB400 W w rozstawie co 2 m dł. do 50 cm | kpl. | 16
12 d.2 | KNR 4-06 0214-01 analogia | Spawanie - pręt fi 30 - stal A-III RB400 W | spoin. | 16
13 d.2 | KNR 2-05 0208-04 analogia | Wykonanie i montaż - płaskownik 100mm x 12mm | kg | 584.04
14 d.2 | KNNR 3 1001- 01 -analogia analiza indywi- dualna | Uzupełnienie styropianu z przyklejeniem styropianu gr. 12 cm i jednej warstwy siatki, bez wykonania tynku mineralnego nakrapinego. Robocizna x wsp. 0,70 | m2 | 15.5
15 d.2 | KNR K-09 0101-01 analogia | Przygotowanie podłoży mineralnych betonowych przez szczotkowanie powierzchni ścian | m2 | 118.5
16 d.2 | KNR-W 2-02 0603-07 | Izolacje przeciwwilgociowe powłokowe bitumiczne pionowe wykonywane na zimno z lepiku asfaltowego - pierwsza warstwa | m2 | 118.5
17 d.2 | KNR-W 2-02 0603-08 | Izolacje przeciwwilgociowe powłokowe bitumiczne pionowe wykonywane na zimno z lepiku asfaltowego - druga warstwa | m2 | 118.5
18 d.2 | KNR 4-01 0107-02 | Odeskowanie wykopów wąsko przestrzennych o szerokości do 1,5m na głębokość do 4,5m | m2 | 118.5
19 d.2 | KNNR 3 020101 analogia | Ułożenie betonu C25/30 o grubości 30 cm odcinkami co 1 m z wykonaniem i zasypaniem wykopu w gruncie nienawodnionym kat. III - z odwozem nadmiaru ziemi | m3 | 23.7
20 d.2 | KNNR 2 010404 analogia | Zbrojenie prętami o śr. 14 mm pręt - stal A-III RB400 W | kg | 763.46
21 d.2 | KNNR 2 010404 analogia | Zbrojenie prętami o śr. 8 mm pręt - stal Stos | kg | 175.37
22 d.2 | KNR 4-01 0108-19 0108-20 | Wywiezienie samochodami samowyładowczymi gruzu z rozbieranych konstrukcji żwirobetonowych i żelbetowych na odległość 5 km | m3 | 7.06
3 |  | Roboty wewnętrzne
3.1 |  | Roboty demontażowe i przygotowawcze
23 d.3.1 | KNR-W 4-01 1216-01 | Zabezpieczenie podłóg folią | m2 | 479
24 d.3.1 | KNR 4-01 0701-06 m2 | Odbicie tynków wewnętrznych z zaprawy cementowej na ścianach, filarach, pilastrach o powierzchni odbicia ponad 5 | m2 | 42
25 d.3.1 | KNNR-W 3 0603-02 | Uzupełnienie tynków wewnętrzne zwykłe kat. III wykonywane ręcznie w pomieszczeniach remontowanych na ścianach z osiatkowaniem siatką cięto-ciągnioną z wypełnieniem oczek siatki | m2 | 42
26 d.3.1 | KNR-W 4-01 0353-04 analogia | Demontaż drabinek gimnastycznych drewnianych | szt. | 30
27 d.3.1 | KNR-W 4-01 0320-02 z.sz.2.5. 9907 analogia | Obsadzenie drabinek gimnastycznych drewnianych | szt. | 30
28 d.3.1 | kalk. własna | Demontaż wysięgników i tablic do koszykówki, słupków i siatki do siatkówki, opraw oświetleniowych,tablicy elektronicznej, siatek ochronnych zabezpieczających. | kpl. | 1
29. d.3.1. | kalk. własna | Dostawa i montaż elektronicznej tablicy wyników sportowych sterowanej radiowo o wymiarach min. 130 x 100 cm umożliwiającą prowadzenie rozgrywek koszykówki (z możliwością odliczania końca czasu akcji, sygnalizacja dźwiękowa) i siatkówki. | szt. | 1
30 d.3.1. | kalk. własna | Dostawa i montaż opraw oświetleniowych LED pozwalającym na uzyskanie natężenia światła w sali gimnastycznej nie mniejszego niż 300 lx. (powierzchnia sali gimnastycznej - 478,70 m2) | szt. | 10
31 d.3.1. | kalk. własna | Dostawa i montaż komletnej tablicy do koszykówki ze szkła akrylowego wraz z konstrukcją do jej mocowania do ściany. Konstrukcja powinna być składana na ścianę z możliwością regulacji wysokości tablicy, długość konstrukcji po rozłożeniu około 4m (jak istniejąca). | kpl. | 2
32 d.3.1. | kalk. własna | Dostawa i montaz siatek ochronnych zabezpieczających stolarke okienna sali gimnastycznej - siatki osłonowe z polipropylenu o wysokiej wytrzymalości fi 5 mm krawędz oczka 100 mm kolor zielony | kpl. | 1
33. d.3.1. | kalk. własna | Demontaż osłon metalowych ze ściany szczytowej sali gimnastycznej oraz zamurowanie nie użytkowanych otworów w ścianie. | kpl. | 1
34. d.3.1. | kalk. własna | Montaż pięciu wentylatorów kanałowy z automatyczną żaluzją z dolną kratką wentylacyjną z wykonaniem sterowania włączania i wyłączania i podłączeniem do instalacji elektrycznej. | kpl. | 1
3.2 |  | Remont instalacji c.o.
35 d.3.2 | KNR 4-04 0707-03 | Demontaż grzejników żeliwnych o powierzchni grzejnej 5.07.5 m2 | zesp. | 15
36 d.3.2 | KNR-W 4-02 0609-02 | Demontaż rurociągu miedzianego lutowanego o śr.zewnętrznej 15-18 mm | m | 25
37 d.3.2 | KNR-W 4-02 0610-02 | Demontaż rur przyłącznych do grzejników z podłączeniem bocznym o śr. 18 mm | kpl. | 15
38 d.3.2 | KNR-W 4-02 0512-01 analiza indywidualna | Demontaż zaworu grzejnikowego | szt. | 15
39 d.3.2 | KNR-W 2-15 0418-08 | Grzejniki stalowe dwupłytowe o wysokości 600 mm i długości do 2600 mm | szt. | 15
40 d.3.2 | KNR INSTAL 0305-01 analiza indywidualna | Rury przyłączne o śr.zew. 15 mm do grzejnika c.o. płytowego na ścianach | kpl. | 15
41 d.3.2 | KNR 0-35 0201-04 | Rurociągi miedziane o śr. zewn i gr. ścianki 18x1 mm układane na przegrodach budowlanych z kapilarnym połączeniem elementów lutem miękkim w budynkach mieszkalnych i niemieszkalnych | m | 28
42 d.3.2 | KNR INSTAL 0309-07 analiza indywidualna | Zawór grzejnikowe mosiężne o śr.nom. 15 mm - materiał inwestora | szt. | 4
43 d.3.2 | KNR INSTAL 0309-07 analiza indywidualna | Zawór grzejnikowe mosiężne o śr.nom. 15 mm - materiał inwestora | szt. | 15
44 d.3.2 | KNR INSTAL 0309-03 analiza indywidualna | Zawór odcinający na powrocie grzejnika | szt. | 4
45 d.3.2 | KNR INSTAL 0309-03 analiza indywidualna | Zawór odcinający na powrocie grzejnika | szt. | 15
46 d.3.2 | KNR INSTAL 0307-02 analiza indywidualna | Próba szczelności instalacji c.o. w budynkach | urządz. | 4
47 d.3.2 | KNR INSTAL 0307-02 analiza indywidualna | Próba szczelności instalacji c.o. w budynkach | urządz. | 15
3.3 |  | Wykonanie innowacyjnego systemu odzysku ciepła z wody szarej
48 d.3.3 | kalk. własna | Montaż kompletnych rekuperatorów jako wymienników ciepła w ramach wykonania innowacyjnego systemu odzysku ciepła z wody szarej. | kpl. | 2
3.4 |  | Stolarka okienna
49 d.3.4 | KNR 4-01 0354-08 | Wykucie z muru krat okiennych o powierzchni ponad 2 m2 | m2 | 97.06
50 d.3.4 | KNR 4-01 0354-04 | Wykucie z muru ościeżnic drewnianych o powierzchni do 2 m2 | szt. | 16
51 d.3.4 | KNR 4-01 0354-05 | Wykucie z muru ościeżnic drewnianych o powierzchni ponad 2 m2 | m2 | 144.34
52 d.3.4 | KNR 0-19 1022-11 analogia | Montaż okien uchylnych dwudzielnych z PVC o pow. ponad 2.5 m2, o wym. Sz-266 cm; Hz-116 cm, trzyszybowe U<0,91 z uszczelnieniem silikonem styku ościeżnicy z podokiennikiem wewnętrznym i zewnętrznym oraz z listwą uszczelniającą okien górnych | m2 | 33.94
53 d.3.4 | KNR 0-19 1022-11 analogia | Montaż okien nie otwieranych dwudzielnych z PVC o pow. ponad 2.5 m2, o wym. Sz-266 cm; Hz-232 cm, trzyszybowe U<0,85 z uszczelnieniem silikonem oraz z listwą uszczelniającą okien górnych. | m2 | 67.88
54 d.3.4 | KNR 0-19 1022-11 analiza indywidualna | Montaż okien rozwieranych dwudzielnych z PVC o pow. ponad 2.5 m2, o wym. Sz-179 cm; Hz-146 cm, trzyszybowe U0,8 z uszczelnieniem silikonem styku ościeżnicy z podokiennikiem wewnętrznym i zewnętrznym | m2 | 44.43
55 d.3.4 | KNR 0-19 1022-06 analiza indywidualna | Montaż okien rozwieranych dwudzielnych z PVC o pow. do 1.5 m2 o wym. Sz-179 cm; Hz-0,85cm, trzyszybowe U<1,0 z uszczelnieniem silikonem styku ościeżnicy z podokiennikiem wewnętrznym i zewnętrznym | m2 | 25.87
56 d.3.4 | KNR 4-01 0707-05 analiza indywidualna | Uzupełnienie tynku kat.III na stykach murów z ościeżnicami okien. | m | 245.22
57 d.3.4 | KNR-W 2-02 1210-03 analogia | Kraty stałe stalowe prętowe o powierzchni ponad 2 m2 osadzone w ścianach | m2 | 97.06
3.5 |  | Roboty malarskie
58 d.3.5 | KNR 2-02 1612-02 | Rusztowania ramowe warszawskie przestrzenne o wysokości do 6 m | m2 | 477.92
59 d.3.5 z.o.3.2. | KNR 7-12 0101-02 | Czyszczenie przez szczotkowanie ręczne do trzeciego stopnia czystości konstrukcji kratowych - robota z rusztowań przestawnych | m2 | 185
60 d.3.5 z.o.3.2. | KNR 7-12 0201-02 | Malowanie pędzlem farbami do gruntowania miniowymi konstrukcji kratowych - robota z rusztowań przestawnych | m2 | 185
61 d.3.5 z.o.3.2. | KNR 7-12 0213-02 | Malowanie dwukrotne pędzlem emaliami chlorokauczukowymi konstrukcji kratowych - robota z drabin lub rusztowań przestawnych | m2 | 185
62 d.3.5 | KNR-W 4-01 1202-09 z.sz.2.2. 9912-01 | Zeskrobanie i zmycie starej farby w pomieszczeniach o powierzchni podłogi ponad 5 m2 - 5-10 m ponad podłogą - sufity | m2 | 621.29
63 d.3.5 | KNR-W 4-01 0704-03 analogia | Wypełnienie ubytków styków płyt korytkowych na stropach zaprawą cementową | m2 | 16.35
64 d.3.5 01 | KNR-W 4-01 1202-09 z.sz.2.2. 9912-01 | Zeskrobanie i zmycie starej farby w pomieszczeniach o powierzchni podłogi ponad 5 m2 - 5-10 m ponad podłogą - ściany | m2 | 367.65
65 d.3.5 | KNR-W 4-01 1204-08 z.sz.2.2. 9912-01 | Przygotowanie powierzchni pod malowanie farbami emulsyjnymi starych tynków z poszpachlowaniem nierówności - 5-10 m ponad podłogą | m2 | 367.65
66 d.3.5 | KNR 0-23 2611-02 | Jednokrotne gruntowanie emulsją sufitu emulsją - sufity | m2 | 621.29
67 d.3.5 | KNR 0-23 2611-02 | Jednokrotne gruntowanie emulsją sufitu emulsją - ściany | m2 | 367.65
68 d.3.5 | KNR-W 4-01 1204-01 z.sz.2.2. 991201 | Dwukrotne malowanie farbami emulsyjnymi starych tynków wewnętrznych sufitów - 5-10 m ponad podłogą | m2 | 621.29
69 d.3.5 | KNR-W 4-01 1204-02 z.sz.2.2. 991201 | Dwukrotne malowanie farbami emulsyjnymi starych tynków wewnętrznych ścian - 5-10 m ponad podłogą | m2 | 372.98
70 d.3.5 | KNR 0-17 0930-01 analogia | Nałożenie na podłoże z farby olejnej gruntu szczepnego kwarcowego. Krotność = 0.7 | m2 | 188.22
71 d.3.5 | KNR 0-17 0930-01 | Gruntowanie podłoża preparatem gruntującym pod tynk mozaikowy | m2 | 188.22
72 d.3.5 | KNR 0-17 0928-01 | Wyprawa cienkowarstwowa z mozaikowych tynków dekoracyjnych - ziarno 0,5 mm, wyk. ręcznie na zagruntowanym podłożu na ścianach płaskich | m2 | 188.22
73 d.3.5 | KNR 4-01 0816-04 | Ocyklinowanie posadzek z deszczułek malowanych lakierem chemoutwardzalnym | m2 | 478.7
74 d.3.5 | KNR 4-01 0411-07 | Wymiana listew przyściennych | m | 96.02
75 d.3.5 | KNR 2-02 1111-08 | Lakierowanie trzykrotne posadzek parkietów -lakier chemoutwardzalny atestowany. | m2 | 478.7
76 d.3.5 | kalk. własna | Malowanie farbą olejną odporna na ścieranie dwukrotnie linii i pasów wyznaczajacych boiska do koszykówki, siatkówki i do piłki ręcznej na sali gimnastycznej | kpl. | 1
4 |  | Docieplenie sali gimnastycznej
77 d.4 | KNR AT-05 1651-02 analiza indywidualna | Rusztowania ramowe elewacyjne o szer. 0,73 m i rozstawie podłużnym ram 2,57 m o wys. do 15 m | m2 | 492.72
78 d.4 | KNR 4-01 0354-13 | Wykucie z muru uchwytów, opraw, kratek, tabliczek | szt. | 6
79 d.4 | KNR 4-01 0322-01 | Obsadzenie wsporników, opraw lub tabliczek w ścianach z cegieł | szt. | 4
80 d.4 | KNR 2-02 Rozdz.16 pkt 5,15 | Praca rusztowań | m-g | 1328.65
81 d.4 | KNR 2-02 0925-01 | Osłony okien folią PCV | m2 | 22.01
82 d.4 | KNR 0-23 2614-11 analiza indywidualna | Zamocowanie listwy cokołowej | m | 66.05
83 d.4 | KNNR 3 100101 analiza indywidualna | Docieplenie ścian pełnych z przyklejeniem styropianu gr. 5 cm na pow. tynkowanej i jednej warstwy siatki, wykonaniem tynku mineralnego nakrapinego K2 - malowanego farbą silikonową w istniejących kolorach | m2 | 489.68
84 d.4 | KNR 0-33 0123-01 analiza indywidualna | Przymocowanie płyt styropianowych kołkami do ścian | szt | 489.68
85 d.4 | KNNR 2 190102 analiza indywidualna | Docieplenie ścian budynków z przyklejeniem styropianu i 1 warstwy siatki - dodatkowa warstwa siatki w miejscach szczególnie narażonych | m2 | 132.18
86 d.4 | KNR 0-23 0931-01 analiza indywidualna | Nałożenie podkładowej masy tynkarskiej z zaprawy zbrojącej na ościeżach - jako podkład pod tynk mineralny | m2 | 45.4
87 d.4 | KNR 0-33 0128-01 analiza indywidualna | Malowanie elewacji i ościeży dwukrotnie farbą silikonową w istniejących kolorach | m2 | 834.46
88 d.4 | NNRNKB 202 2608-08 analiza indywidualna | Docieplenie ścian zewn. budynków - ochrona narożników wypukłych naroży ścian i otworów okiennych kątownikiem aluminiowym | m | 151.36
89 d.4 | KNR 0-23 0931-01 analiza indywidualna | Nałożenie podkładowej masy tynkarskiej z zaprawy zbrojącej na ościeżach - jako podkład pod tynk mineralny | m2 | 17.08
90 d.4 | KNR 0-33 0128-01 analiza indywidualna | Malowanie daszków i gzymsów dwukrotnie farbą silikonową w istniejących kolorach | m2 | 17.08
91 d.4 | analiza indywidualna | Osadzenie kratek wentylacyjnych na pow. tynków docieplenia - koszta robocizny uwzględnione w kosztach wyk. tynków | szt. | 8
92 d.4 | KNR 2-02 0506-02 | Obróbki przy szerokości w rozwinięciu ponad 25 cm - z blachy cynkowo-tytanowej gr. 0,6 mm | m2 | 159.22
5 |  | Remont dachu
5.1 |  | Remont kominów ponad dachem
93 d.5.1 | KNR 4-01 0212-04 analiza indywidualna | Rozbiórka betonowych czapek kominowych. | m2 | 6.14
94 d.5.1 | KNR 4-01 0108-19 0108-20 analiza indywidualna | Wywiezienie samochodami samowyładowczymi gruzu z rozbieranych konstrukcji żwirobetonowych i żelbetowych na odległość 6 km | m3 | 0.43
95 d.5.1 | KNR 2-02 0290-01 analiza indywidualna | Przygotowanie i montaż zbrojenia czapek kominowych - pręty gładkie | t | 0.04
96 d.5.1 | KNR 2-02 0219-05 analiza indywidualna | Nakrywy kominów - czapki kominowe o śr.gr.7cm | m2 | 6.14
97 d.5.1 | KNR 2-02 0602-07 analiza indywidualna | Izolacje przeciwwilgoc.powłokowe bitumiczne poziome wyk.na zimno z lepiku asfalt.- górnej powierzchni kominów pierwsza warstwa | m2 | 6.55
98 d.5.1 | KNR 2-02 0602-08 analiza indywi dualna | Izolacje przeciwwilgoc.powłokowe bitumiczne poziome wyk.na zimno z lepiku asfalt.górnej powierzchni kominów druga warstwa | m2 | 6.55
99 d.5.1 | KNR 4-01 0735-06 analiza indywi dualna | Wykonanie tynków zwykłych cementowo-wapiennych kat. II na kominach ponad dachem | m2 | 26.28
100 d.5.1 | KNR 2-02 1505-10 analiza indywi dualna | Dwukrotne malowanie farbami emulsyjnymi powierzchni zewnętrznych - tynków gładkich bez gruntowania | m2 | 26.28
5.2 |  | Remont pokrycia dachu
101 d.5.2 | KNR-W 2-02 0608-03 analiza indywi dualna | Izolacje poziome cieplne z płyt styropianowych laminowanych papą asfaltową jednostronnie - odmina FS 20 gr. 120 mm układanych na wierzchu konstrukcji na sucho - jednowarstwowo | m2 | 525.95
102 d.5.2 | KNR 5-08 0803-01 - ana logia kalk. własna | Mechaniczne wykonanie ślepych otworów w betonie głębokości do 15 cm i śr do 10 mm - robocizna wsp. x 2 | szt. | 2103.8
103 d.5.2 | KNR 5-08 0809-05 analiza indywi dualna | Osadzenie w podłożu łączników mechanicznych TIT 100 - 6, 3x120 z tuleją TH - 42x100 w gotowych ślepych otworach w stropie | szt. | 2103.8
104 d.5.2 | NNRNKB 202 0534-01 – analogia analiza indywidualna | Pokrycie dachów papą termozgrzewalną wierzchniego krycia modyfikowaną SBS gr. min. 5,00 mm, aktywowaną termicznie na włókninie poliestrowej - jednokrotnie | m2 | 659.19
105 d.5.2 | KNR-W 2-02 0504-03 analiza indywi dualna | Pokrycie dachów papą termozgrzewalną - obróbki z papy nawierzchniowej | m2 | 29.94
106 d.5.2 | KNR 4-01 0323-02 | Zamurowanie otworów w murkach ogniowych ponad dachem z cegieł o grubości 1/2 ceg. | szt. | 27
107 d.5.2 | KNR 4-01 0706-01 | Wykonanie tynku zwykłego kat. III z zaprawy cementowo-wapiennej w miejscach po zamurowanych przebiciach o powierzchni 1 miejsca do 0.10 m2 na murkach ogniowych ponad dachem | szt. | 27
5.3 |  | Remont obróbek blacharskich, rynien i rur spustowych
108 d.5.3 | KNR 4-01 0535-08 | Rozebranie obróbek blacharskich murów ogniowych, okapów, kołnierzy, gzymsów itp. z blachy nie nadającej się do użytku | m2 | 114.63
109 d.5.3 | KNR-W 2-02 0514-02 | Obróbki przy szerokości w rozwinięciu ponad 25 cm - - z blachy cynkowo-tytanowej gr. 0,6 mm | m2 | 118.76
110 d.5.3 | KNR-W 2-02 0514-01 | Obróbki przy szerokości w rozwinięciu do 25 cm - z blachy cynkowo-tytanowej gr. 0,6 mm - opaska uszczelniająca z uszczelnieniem uszczelniaczem dachowym | m2 | 16.79
111 d.5.3 | KNR 4-01 0535-06 | Rozebranie rur spustowych z blachy nie nadającej się do użytku | m | 34.6
112 d.5.3 | KNR 2-02 0510-03 analiza indywi dualna | Rury spustowe okrągłe o śr.12cm - z blachy cynkowo-tytanowej gr.0,6 mm - - z kolanami łukowymi | m | 34.6
113 d.5.3 | KNR 4-01 0535-04 | Rozebranie rynien z blachy nie nadającej się do użytku | m | 88.3
114 d.5.3 | KNR-W 2-02 0520-04 analiza indywi dualna | Rynny dachowe półokrągłe o śr. 15 cm - z blachy cynkowo tytanowej gr. 0,6 mm | m | 88.3
5.4 |  | Remont instalacji odgromowej
115 d.5.4 | KNR 4-03 1140-05 | Demontaż przewodów uziemiających i odgromowych z pręta mocowanych na dachu płaskim | m | 186
116 d.5.4 | KNR 4-03 1138-03 | Demontaż wsporników odstępowych instalacji odgromowej na dachu płaskim na papie na betonie | szt. | 61
117 d.5.4 | KNR 4-03 1139-06 | Demontaż przewodów uziemiających i odgromowych z płaskownika o przekroju do 120 mm2 mocowanych na wspornikach na ścianie w ciągu pionowym | m | 8
118 d.5.4 | KNNR-W 9 0605-07 | Demontaż złącz instalacji odgromowych do rynny lub rury spadowej | m | 10
119 d.5.4 | KNR 5-08 0606-01 | Montaż zwodów poziomych naprężanych z pręta o śr.do 10 mm na uprzednio zainstalowanych wspornikach na dachu płaskim | m | 60
120 d.5.4 | KNR 5-08 0615-03 analogia | Montaż zwodów pionowych z pręta ocynkowanego o śr.18 mm na dachu lub dymniku płaskim - montaż iglic na kominach | szt. | 4
121 d.5.4 | KNR 5-08 0601-01 | Montaż wsporników naciągowych z jedną złączką przelotową naprężającą na ścianie z cegły | szt. | 4
122 d.5.4 | KNR 5-08 0618-01 | Łączenie pręta o śr. do 10 mm na dachu za pomocą złączy skręcanych uniwersalnych krzyżowych | szt. | 6
123 d.5.4 | KNR 5-08 0618-03 | Łączenie pręta o śr. do 10 mm na dachu za pomocą złączy skręcanych odgałęźnych 2-wylotowych | szt. | 18
124 d.5.4 | KNNR 5 060101 | Przewody instalacji odgromowej nienaprężane poziome mocowane na wspornikach obsadzanych | m | 33
125 d.5.4 | KNNR 5 060102 | Przewody instalacji odgromowej nienaprężane poziome mocowane na wspornikach klejonych | m | 106
126 d.5.4 | KNR 5-08 0604-03 | Montaż zwodów poziomych nienaprężanych z pręta o śr. do 10 mm na dachu płaskim pokrytym papą na betonie | m | 106
127 d.5.4 | KNR 2-04 1533-04 analogia | Złącza kontrolne i zaciski probiercze | szt. | 8
128 d.5.4 | KNNR 5 061201 | Złącza do rynny okapowej w instalacji odgromowej lub przewodach wyrównawczych montowane na dachu | szt. | 6
129 d.5.4 | KNNR 5 061111 | Łączenie przewodów instalacji odgromowej lub przewodów wyrównawczych z pręta o śr.do 10 mm na dachu | szt. | 12
130 d.5.4 | KNR 4-03 1205-03 | Pierwszy pomiar instalacji odgromowej | pomiar. | 3
131 d.5.4 | KNR 4-03 1205-04 | Następny pomiar instalacji odgromowej | pomiar. | 3
Wartość robót bez podatku VAT
Podatek VAT 23%
Ogółem wartość robót