## drogowa
FORMULARZ PRZEDMIARU ROBÓT - branża drogowa
Przedmiot zamówienia: "Remont drogi powiatowej nr 1034F od miejscowości Królikowice do miejscowości Małaszowice od km 0+ 000,00 do km 2 + 700,00
Przedmiot zamówienia: ,,Przebudowa ulicy Żeromskiego w Kożuchowie"
Formularz Kosztorysu Inwestorskiego zawiera 49 pozycji robót: od Lp. 1 do Lp. 49
Lp. | Numer Specyfikacji Technicznej | Nazwa i opis robót | Jedn. miary | Ilość jedn. | cena jedn. netto | wartość netto
1 | 3 | 4 | 5 | 6 | 7 | 8
Roboty drogowe - wspólny słownik zamówień 45233120-6 drogowe prace budowlane
| D-01.00.00 | ROBOTY PRZYGOTOWAWCZE
1 | D-01.01.01. | Roboty pomiarowe przy liniowych robotach ziemnych (drogi). Trasa dróg w terenie płaskim należy uwzględnić wszystkie roboty pomiarowe niezbędne do wykonania przedmiotu zamówienia : jezdni, zjazdów, robót ziemnych, zatoki autobusowej | km | 2.75 |  | 0
2 | D-01.02.04. | Cięcie nawierzchni bitumicznej gr. śr 8 cm piłą mechaniczną | m | 40 |  | 0
3 | D-01.02.04. | Rozebranie nawierzchni bitumicznej gr. śr. 8 cm wraz z wywozem gruzu . Koszty załadunku , wyładunku , transportu oraz skladowania i utylizacji ponosi Wykonawca robót . | m2 | 80 |  | 0
4 | D-01.02.04. | Cięcie nawierzchni betonowej gr. śr. 10cm piłą mechaniczną | m | 20 |  | 0
5 | D-01.02.04. | Rozebranie nawierzchni betonowej gr. śr. 10 cm wraz z wywozem gruzu . Koszty załadunku , wyładunku , transportu oraz skladowania i utylizacji ponosi Wykonawca robót . | m2 | 25 |  | 0
6 | D-01.02.04. | Rozebranie krawężnika betonowego 15x30x100 cm wraz z ławą betonową . Koszty załadunku , wyładunku , transportu oraz skladowania i utylizacji gruzu ponosi Wykonawca robót . | m | 70 |  | 0
7 | D-01.02.04. | Rozebranie przepustów betonowych D= 600 pod drogą .Koszty załadunku , wyładunku , transportu oraz skladowania i utylizacji ponosi Wykonawca robót . | m | 19 |  | 0
8 | D-01.02.04. | Rozebranie przepustów betonowych D= 600 pod zjazdami .Koszty załadunku , wyładunku , transportu oraz skladowania i utylizacji ponosi Wykonawca robót . | m | 45 |  | 0
9 | D-01.02.04. | Rozebranie przepustów betonowych D= 800 pod drogą .Koszty załadunku , wyładunku , transportu oraz skladowania i utylizacji ponosi Wykonawca robót . | m | 49 |  | 0
10 | D-01.02.04. | Rozebranie betonowych ścianek czołowych przepustu .Koszty załadunku , wyładunku , transportu oraz skladowania i utylizacji ponosi Wykonawca robót . | m3 | 11.2 |  | 0
11 | D-01.02.01. | Karczowanie krzewów( samosiejek) i podszycia wraz z wywozem. Koszty załadunku , wyładunku , transportu oraz skladowania ponosi Wykonawca robót.Średnia szerokość karczowania 2,0 m | m2 | 6800 |  | 0
12 | D-01.02.01. | Usunięcie ( ścinka ) drzew o średnicy do 50 cm wraz z karczowaniem pni i korzeni . Koszty załadunku , wyładunku , transportu oraz skladowania i utylizacji ponosi Wykonawca robót . | szt | 49 |  | 0
13 | D-01.02.01. | Usuniecie ( ścinka ) drzew o średnicy do 80 cm wraz z karczowaniem pni i korzeni. Koszty załadunku , wyładunku , transportu oraz skladowania i utylizacji ponosi Wykonawca robót . | szt | 32 |  | 0
| D-02.00.00 | ROBOTY ZIEMNE
14 | D-02.01.01. | Wykopy machaniczne ( koparką) z wywiezieniem urobku na składowisko.Koszty załadunku , wyładunku , transportu oraz skladowania i utylizacji ponosi Wykonawca robót | m3 | 382.5 |  | 0
15 | D-02.03.01. | Plantowanie skarp i nasypów w gruncie kat. I-III | m2 | 510 |  | 0
16 | D-02.03.01. | Zasypywanie dołów po karczowaniu pni i korzeni wraz z zagęszczeniem materiałem z wykopu | m3 | 65 |  | 0
| D-03.00.00 | ODWODNIENIE
17 | D-03.01.01. | Wykonanie przepustów z rur betonowych o średnicy 60 cm pod zjazdami | m | 45 |  | 0
18 | D-03.01.01. | Wykonanie przepustów z rur betonowych o średnicy 80 cm pod koroną drogi | m | 68 |  | 0
19 | D-03.01.01. | Wykonanie ścianek czołowych przepustów z bloczków betonowych ( 3 x 2 x 0,25 ) na ławie betonowej z betonu B 20 wraz z izolacją | m3 | 11.2 |  | 0
| D-04.00.00 | PODBUDOWY
20 | D-04.01.01. | Koryta wykonywane mechanicznie o głębokości 15 cm, pod zjazdy, w gruntach kategorii III-IV wraz z wywozem i utylizacją niezagospodarowanego nadmiaru urobku | m2 | 930 |  | 0
21 | D-04.01.01. | Koryta wykonywane mechanicznie o głębokości 30 cm, pod zatokę autobusową , w gruntach kategorii III-IV wraz z wywozem i utylizacją niezagospodarowanego nadmiaru urobku | m2 | 90 |  | 0
22 | D-04.01.01. | Koryta wykonywane mechanicznie o głębokości 10 cm, pod peron i chodnik , w gruntach kategorii III-IV wraz z wywozem i utylizacją niezagospodarowanego nadmiaru urobku | m2 | 320 |  | 0
23 | D-04.01.01. | Profilowanie i zagęsczenie podłoża pod warstwy konstrukcyjne | m2 | 1340 |  | 0
24 | D-04.04.02. | Wykonanie podbudowy z kruszywa łamanego 0/31,5 stablizowanej mechanicznie gr. 15 cm po zagęsczeniu pod zjazdy | m2 | 930 |  | 0
25 | D-04.04.02. | Wykonanie podbudowy z kruszywa łamanego 0/31,5 stablizowanej mechanicznie gr. 30 cm po zagęsczeniu pod zatokę autobusową | m2 | 90 |  | 0
26 | D-04.04.01. | wykonanie posypki piaskowej stabilizowanej mechanicznie gr. 10 cm po zagęsczeniu pod peron i chodnik | m2 | 320 |  | 0
| D-05.00.00 | NAWIERZCHNIE
27 | D-05.03.05. | Oczyszczenie i skropienie istniejącej nawierzchni bitumicznej emulsją asfaltową 0,5 kg/ m2 | m2 | 11350 |  | 0
28 | D-05.03.05. | Profilowanie jezdni masą z betonu asfaltowego AC16W śr.100kg/m2, grubość warstwy po zagęszczeniu 4 cm, transport mieszanki samochodem samowyładowczym z wytwórni na plac budowy | m2 | 11350 |  | 0
29 | D-05.03.05. | Oczyszczenie i skropienie warstwy profilującej emulsją asfaltową 0,3 kg/m2 | m2 | 11350 |  | 0
30 | D-05.03.05. | Nawierzchnie jezdni z betonu asfaltowego AC11S warstwa ścieralna,grub. warstwy po zagęszczeniu 4 cm. Transportmieszanki samochodem samowyład. Z wytwórni mas na plac budowy | m2 | 11350 |  | 0
31 | D-04.03.01. | Oczyszczenie i skropienie podbudowy z kruszywa łamanego na zjazdach emulsją asfaltową 1,5 kg/ m2 | m2 | 930 |  | 0
32 | D-05.03.05. | Nawierzchnia zjazdów z betonu asfaltowego, warstwa ścieralna,grub. warstwy po zagęszczeniu 6 cm. Transport mieszanki samochodem samowyład. Z wytwórni mas na plac budowy | m2 | 850 |  | 0
33 | D-05.03.23a. | Ulożenie nawierzchni z kostki betonowej grubości 8 cm na podsypce cementowo piaskowej grubości 30 mm z wypełnieniem spoin piaskiem , kolor szary , krawędzie fazowane, klasa 50 , gatunek 1 , wibroprasowana - zatoka autobusowa | m2 | 90 |  | 0
34 | D-05.03.23a. | Ulożenie nawierzchni z kostki betonowej grubości 8 cm na podsypce cementowo piaskowej grubości 30 mm z wypełnieniem spoin piaskiem , kolor szary , krawędzie fazowane, klasa 50 , gatunek 1 , wibroprasowana - zjazdy | m2 | 80 |  | 0
35 | D-05.03.23a. | Ulożenie nawierzchni peronu i chodnika z kostki betonowej grubości 8 cm na podsypce piaskowej grubości 30 mm z wypełnieniem spoin piaskiem , kolor szary , krawędzie fazowane, klasa 50 , gatunek 1 , wibroprasowana | m2 | 375 |  | 0
36 | D-05.03.08. | Powierzchniowe podwójne utrwalanie poboczy emulsją asfaltową modyfikowaną w ilości 3 kg/m2 przy użyciu grysów kamiennych w ilości: I warstwa grys 5/8 - 16 kg/m2 II warstwa grys 2/5 - 14 kg/m2 | m2 | 5500 |  | 0
| D-06.00.00. | ROBOTY WYKONCZENIOWE |  |  |  | 0
37 | D-06.04.01 | Odtworzenie rowów na głębokość do 80 cm wzdłuż drogi z karczowaniem krzewów ( samosiejek) i podszycia wraz z wywozem urobku . Koszty załadunku , wyładunku , transportu oraz skladowania ponosi Wykonawca robót. | m3 | 2640 |  | 0
38 | D-06.03.01 | Wzmocnienie poboczy mieszanką tłuczniową 0/25 śr. gr po zagęsczeniu 10 cm na szerokośc 1 metra | m2 | 5500 |  | 0
39 | D-06.03.01 | Scinka poboczy za pomocą ścinarki do poboczy do 15 cm ( niedopuszca się ścinki poboczy za pomocą równiarki) grubości wraz z wywozem urobu. Koszty załadunku, wyładunku, transportu oraz skladowania ponosi Wykonawca robót . Srednia szerokość ścinki 1m | m2 | 5500 |  | 0
| D-07.00.00 | ORGANIZACJA RUCHU
40 | D-07.02.01 | Demontaż istniejących pionowych znaków drogowych - typ A,B,C,D w grupie znaków średnich osadzonych na rurze ocynkowanej 2" na czas robót do ponownego wbudowania | szt. | 13 |  | 0
41 | D-07.02.01 | Montaż zdemontowanych pionowych znaków drogowych - typ A,B,C,D, w grupie znakow średnich na rurze ocynkowanej 2" | szt. | 13 |  | 0
42 | D-07.02.01 | Montaż pionowych znaków drogowych - typ A,D,T w grupie znakow średnich na rurze ocynkowanej 2" | szt. | 6 |  | 0
43 | D-08.07.01a | Wykonanie płytowego progu zwalniającego U16c o wymiarach ( [1 +4+1 ] x 5) o ograniczonej prędkości przejazdu 25 - 30 km/h z kostki betonowej ograniczonej krawężnikiem najazdowym (15 x 2 x 100) z czterech stron | kpl. | 1 |  | 0
44 | D-07.00.01 | Oznakowanie poziome jezdni wykonane mechanicznie w technologi cienkowarstwowej farbą białą lini P10 - 10 m2 , P25 - 2,32 m2 | m2 | 12.32 |  | 0
| D-08.00.00 | ELEMENTY ULIC
45 | D-08.01.01. | Ułożenie krawężnika betonowego 15x30x100 cm,wystającego na ławie z betonu B15 z oporem z betonu B 15 w ilości 0,06m3/mb | m | 250 |  | 0
46 | D-08.01.01. | Ułożenie krawężnika betonowego najazdowego 15x22x 100 cm, na ławie z betonu B 15 z oporem z betonu B15 w ilości 0,06m3/mb | m | 50 |  | 0
47 | D-08.03.01. | Obrzeża betonowe o wymiarach 30x8 cm, na podsypce piaskowej spoiny wypełniane piaskiem - chodnik + peron | m | 250 |  | 0
48 | D-08.05.04 | Ulożenie ścieku przy krawęznikowego z kostki betonowej szerokości 20cm na ławie betonowej z oporem z betonu B 15 w ilości 0,03m3/mb | m | 100 |  | 0
49 | D-08.05.01 | Ulożenie ścieku z elementow prefabrykowanych betonowych 15/60/50 na ławie betonowej z oporem z betonu B 15 w ilości 0,07m3/mb na skarpie | m | 20 |  | 0
50 |  | Projekt tymczasowej organizacji ruchu | kpl. | 1 |  | 0
WARTOŚĆ NETTO
PODATEK VAT [stawka podatku 23 %]
WARTOŚĆ BRUTTO

## sanitarna
10
20
6
9
14
9
21
35
34
26
12
60
50
306