## drogowa
PRZEDMIAR ROBÓT - BRANŻA DROGOWA
Przedmiot zamówienia: ,,Remont ulicy Polnej w miejscowości Bytom Odrzański odcinek nr 2 "
Formularz Kosztorysu Ofertowergo zawiera 61 pozycji robót: od Lp. 1 do Lp. 61
Lp. | Numer Specyfikacji Technicznej | Nazwa i opis robót | Jedn. miary | Ilość jedn. | cena jedn. netto | wartość netto
1 | 2 | 3 | 4 | 5 | 6 | 7
Roboty drogowe - wspólny słownik zamówień 45233120-6 drogowe prace budowlane
| D.01.00.00 | ROBOTY PRZYGOTOWAWCZE
1. | D-01.01.01.-01 | Otworzenie trasy i punktów wysokościowych przy liniowych robotach ziemnych ( drogi) w terenie równinym | km | 0.2682
2. | D-01.02.02.-02 | Usunięcie warstwy ziemi urodzajnej ( humusu) o grubości warstwy 20 cm do póżniejszego wykorzystania x 1,5 | m3 | 469.86
3. | D-01.02.02.-03 | Usunięcie warstwy ziemi urodzajnej ( humusu)o grubości warstwy 20 cm - wywiezienie nadmiaru humusu na odkład x 1,5 | m3 | 904.9
4. | D-01.02.04. | Rozebranie nawierzchni z mieszanek mineralno bitumicznych grubość nawierzchni 12 cm | m2 | 265.02
5. | D-01.02.04. | Rozebranie podbudowy z kruszywa łamanego lub naturalnego grubość warstwy 20 cm grubość nawierzchni 12 cm | m2 | 265.02
6. | D-01.02.04. | Rozebranie krawężników betonowych 15 x 30 | m | 64
7. | D-01.02.04. | Rozebranie krawężników betonowych 15 x 21 | m | 23.8
8. | D-01.02.04. | Rozebranie ław podkrawężnikowych z betonu | m3 | 7.3
9. | D-01.02.01. | Ścinanie drzew bez utrudnień o średnicy 46 - 75 cm wraz z załadunkiem drzewa na środki transportu i wywiezieniem z wyładunkiem i zdeponowaniem w miejscu składowania ; miejsce składowania zapewnia oraz koszty składowania i utylizacji ponosi Wykonawca | szt. | 2
10. | D-01.02.01. | Ścinanie drzew bez utrudnień o średnicy 100 cm wraz z załadunkiem drzewa na środki transportu i wywiezieniem z wyładunkiem i zdeponowaniem w miejscu składowania ; miejsce składowania zapewnia oraz koszty składowania i utylizacji ponosi Wykonawca | szt. | 1
11. | D-01.02.01a. | Zabezpieczenia drzewa na okres wykonywania robót , o średnicy drzewa ponad 30 cm | szt. | 1
12. | D-01.02.04. | Przestawienie ogrodzenia drewnianego na słupkach drewnianych ( na działkach gminnych nr 377 i 697) | m2 | 41.03
13. | D-01.02.04. | Przestawienie ogrodzenia z siatki z drutu ocynkowanego na słupkach stalowych ( na działkach gminnych nr 377 i 697) | m2 | 35.81
14 | D-01.02.04. | Przestawienie ogrodzenia z siatki z drutu ocynkowanego na słupkach stalowych ( na działkach nr 701/8 , 701/7,710/1, 703/1) | m2 | 168.48
15 | Analiza wykonawcza | rozebranie ogrodzenia betonowego ( na działce gminnej 710/1) | m3 | 21.43
16. | D-01.02.03. | rozebranie fundamentu ogrodzenia betonowego ( na działce gminnej 710/1) | m3 | 10.67
17. | Analiza wykonawcza | rozebranie ogrodzenia betonowego ( na działce nr 369/6) | m3 | 4.95
18. | D-01.02.03. | rozebranie fundamentu ogrodzenia betonowego ( na działce nr 369/6) | m3 | 2.46
19. | Analiza wykonawcza | Rozebranie bramy wjazdowej stalowej ( na działkach gminnych nr 377 i 697) | m2 | 8.1
20. | D-01.02.04. | rozebranie części przelotowej przepustów z rur betonowych o średnicy 50 cm | m | 4.87
21. | D-01.02.04. | rozebranie części przelotowej przepustów z rur betonowych o średnicy 100 cm | m | 2.44
22. | D-01.02.03. | wywiezienie gruzu z terenu zrozbiórki samochodem na odległość do 1 km | m3 | 412.58
23. | D-01.02.03. | dodatek za każdy dalszy 1 km przewozu gruzu ponad 1 km x 9 | m3 | 412.58
| D.02.00.00. | 2. ROBOTY ZIEMNE
24. | D-02.01.01. | Wykonanie wykopów mechanicznie w gruntach kat I - II z trasnsportem urobku na nasyp samochodami na odległość do 1 km wraz z zagęsczeniem gruntu i zwilżeniem w miarę potrzeby warstw zagęsczanych wodą | m3 | 609.86
25. | D-02.01.01. | Wykonanie wykopów mechanicznie w gruntach kat I - II z trasnsportem urobku na odkład samochodami na odległość do 10 km | m3 | 550.99
| D.03.00.00. | ODWODNIENIE KORPUSU DROGI
26. | D-03.01.01. | Wykonanie części przelotowej prefabrykowanych przepusytów drogowych rurowych jednootworowych która składa się z ławy fundamentowej z betonu , rur żelbetowych średnicy 60 cm , izolacji styków rur papą i rur lepikiem | m | 18
| D.04.00.00. | PODBUDOWA
27. | D-04.01.01 | Mechaniczne wykonanie koryta na całej szerokości jezdni w gruncie kat. II - IV głębokość koryta 82 cm, wraz z wywozem i utylizacją niezagospodarowanego urobku miejsce składowania zapewnia oraz koszty składowania i utylizacji ponosi Wykonawca | m2 | 462
28. | D-04.01.01 | Mechaniczne wykonanie koryta na całej szerokości chodnika w gruncie kat. II - IV głębokość koryta 13 cm, wraz z wywozem i utylizacją niezagospodarowanego urobku miejsce składowania zapewnia oraz koszty składowania i utylizacji ponosi Wykonawca | m2 | 1266
29. | D-04.01.01 | Mechaniczne wykonanie koryta na całej szerokości jezdni w gruncie kat. II - IV głębokość koryta 77 cm,wraz z wywozem i utylizacją niezagospodarowanego urobku miejsce składowania zapewnia oraz koszty składowania i utylizacji ponosi Wykonawca | m2 | 1873
30. | D-04.01.01 | Mechaniczne wykonanie koryta na całej szerokości zjazdow w gruncie kat. II - IV głębokość koryta 77 cm, wraz z wywozem i utylizacją niezagospodarowanego urobku miejsce składowania zapewnia oraz koszty składowania i utylizacji ponosi Wykonawca | m2 | 129.79
31. | D-04.02.01 | Wykonanie warstwy odcinającej z piasku średniozarnistego ( koszt zakupu , transportu ,wbudowania i zagęszczenia mechanicznego ponosi Wykonawca), grubość warstwy po zagęszczeniu 40 cm | m2 | 2334
32. | D-04.01.02 | Mechaniczne profilowanie i zagęszenie podłoża pod warstwy konstrukcyjne nawierzchni w gruntach kat. II - IV | m2 | 3737
33. | D-04.02.01 | wykonanie i zagęsczenie warstwy z piasku w korycie grubość warstwy 10 cm zjazdy | m2 | 129.79
34. | D-04.04.04 | Wykonanie podbudowy z kruszywa łamanego - tłucznia kamiennego warstwa dolna grubość warstwy po zagęsczeniu 15 cm | m2 | 2009
35. | D-04.04.04 | Wykonanie podbudowy z kruszywa 0/31,5 łamanego - tłucznia kamiennego warstwa dolna grubość warstwy po zagęsczeniu 20 cm | m2 | 462
36. | D-04.05.01 | Wykonanie podbudowy z gruntu stablizowanego cementem o wytrzymałości Rm = 1,5 Mpa grubośc warstwy po zagęsczeniu 10 cm wykonanej w mieszarkach stacjonarnych | m2 | 2334
37. | D-04.07.01 | Wykonanie podbudowy z mieszanki mineralno - asfaltowej dowożonej z odległości 5 km , grubośc warstwy po zagęsczeniu 7 cm | m2 | 439.52
38. | D-04.07.01 | Dodatek za każdy dalszy 1 km przewozu mieszanki mineralno asfaltowej ponad 5 km x 5 | t | 84.39
39. | D-04.03.01 | Oczysczenie warstw konstrukcyjnych nieulepszonych mechanicznie dwukrotnie | m2 | 879.04
40. | D-04.03.01 | Skropienie ręczne warstw konstrukcyjnych nieulepszonych ( podbudowy ) nieulepszonych emulsją asfaltową | m2 | 879
| D.05.00.00. | NAWIERZCHNIE
41. | D-05.03.05 | Wykonanie warstwy ścieralnej z mieszanki mineralno - asfaltowej dowożonej z odległości 5 km grubość warstwy po zagęsczeniu 5 cm | m2 | 439.52
42. | D-05.03.05 | Dodatek za każdy 1 km przewozu mieszanki mineralno asfaltowej ponad 5 km x 5 | t | 84.39
43. | D-05.03.23 | Ułożenie nawierzchni z kostki brukowej typ bruk Odrzański 180x120, 120x 120, 90x120, wibroprasowanej betonowej grubości 8cm, kolor grafit , klasa 50, gat 1 układanej na podsypce cementowo-piaskowej (1: 4) grubości 4 cm spoiny wypełniane piaskiem | m2 | 2009
44. | D-05.03.26g | Połaczenie nowej konstrukcji nawierzchni z nawierzchnią istniejącą siatką z wł szklanego szer. 1,0 m | m2 | 7.6
| D.08.00.00. | ELEMENTY DRÓG I ULIC
45. | D-08.01.01 | Ustawienie krawężników betopnowych o wymiarach 15 x 30 x 100 wraz z wykonaniem ławy betopnowej z oporem z betonu C16/20( B 20) | m | 502.6
46. | D-08.01.01 | Ustawienie krawężników betopnowych o wymiarach 15 x 21 x 100 wraz z wykonaniem ławy betopnowej z oporem z betonu C16/20( B 20) | m | 228.73
47. | D-08.02.02 | wykonanie chodników z kostki brukowej wibroprasowanej betonowej grubości 8cm, kolor szary , klasa 50, gat 1 układanej na podsypce cementowo-piaskowej (1: 4) grubości 5 cm spoiny wypełniane piaskiem | m2 | 1266
48. | D-08.01.10 | Wykonanie ławy betonowej zwykłej z betonu C8/10( B10) | m3 | 7.15
49. | D-08.03.01 | Ustawienie obrzeży betonowych 30x8 na podsypce cementowo - piaskowej , sopiny wypełnione zaprawą cementową | m | 952.83
| D.07.00.00. | URZĄDZENIA BEZPIECZEŃSTWA RUCHU
53. | D-07.01.01 | Oznakowanie poziome jezdni farbą akrylową białą - malowane mechaniczne - linie segregacyjne i krawędziowe ciągłe 266,6 m x 0,24m2/mb | m2 | 63.98
54. | D-07.01.01 | Oznakowanie poziome jezdni farbą akrylową białą - malowane mechaniczne - linie segregacyjne i krawędziowe przerywane 82,92 m x 0,12m2/mb + 52,70 x 0,12 m2/mb | m2 | 16.27
55. | D-07.01.01 | Oznakowanie poziome jezdni farbą akrylową białą - malowane mechaniczne - przejścia dla pieszych , linie na skrzyżowaniach | m2 | 91
56. | D-07.01.01 | Oznakowanie poziome jezdni farbą akrylową białą - malowane ręcznie strzałki i inne symbole | m2 | 58.45
57. | D-07.01.01 | Ustawienie słupów z rur stalowych 2" do znakow drogowych wraz z wykpaniem i zasypaniem dołow z ubiciem warstwami | szt | 33
58. | D-07.01.01 | przymocowanie do gotowych słupów znaków drogowych ostrzegwaczych typ A ( trójką o boku 750mm) , folia odblaskowa II generacji | szt. | 6
59. | D-07.01.01 | przymocowanie do gotowych słupów znaków drogowych informacyjnych typ D ( preostokątny o boku 600 x 750 mm ) , folia odblaskowa II generacji | szt. | 27
| D-10.00.00 | INNE ROBOTY
60. | D-00.00.00 | Projekt tymczasowej organizacji ruchu na czas robót | szt. | 1
POMIAR POWYKONAWCZY
61. | D-01.01.01 | Geodezyjny pomiar powykonaczy | km | 0.268
WARTOŚĆ NETTO
PODATEK VAT [STAWKA PODATKU 23% ]
WARTOŚĆ BRUTTO