## drogowa
PRZEDMIAR ROBÓT - BRANŻA DROGOWA
Przedmiot zamówienia: ,,Przebudowa ulicy Sienkiewicza w miejscowości Bytom Odrzański "
Formularz Kosztorysu Ofertowego zawiera 19 pozycji robót: od Lp. 1 do Lp. 19
Lp. | Kod pozycji robót | Numer Specyfikacji Technicznej | Nazwa i opis robót | Jedn. miary | Ilość jedn. | cena jedn. netto | wartość netto
1 | 2 | 3 | 4 | 5 | 6 | 7 | 8
Roboty drogowe - wspólny słownik zamówień 45233120-6 drogowe prace budowlane
|  | D.01.00.00 | ROBOTY PRZYGOTOWAWCZE
1. | KNNR - 1 0111-0100 | D-01.01.01. | Roboty pomiarowe przy liniowych robotach ziemnych - trasa drogi w terenie płaskim : należy uwzględnic wszystkie roboty pomiarowe niezbędne do wykonania przedmiotu zamówienia ( nawiązanie do istniejących wysokości i usytułowania drogi ) | km | 0.195
2. | KNR 2- 31 2001-0800 | D.01.02.04 | Mechaniczne cięcie szczelin w nawierzchni bitumicznej o głębokości cięcia 8 cm | m | 9
3. | KNR 2-08 16-0200 | D.01.02.04 | Rozebranie przepustu betonowego o średnicy 40 cm wraz ze ściankami czołowymi pod zjazdem wraz z załadunkiem gruzu na środki transportu i wywiezieniem z wyładunkiem i zdeponowaniem w miejscu składowania ; miejsce składowania zapewnia oraz koszty składowania i utylizacji ponosi Wykonawca | m | 10
|  | D.04.00.00. | PODBUDOWA
4. | KNNR -6 01101-0210 | D-04.01.01 | Mechaniczne wykonanie koryta w gruncie kat. III - IV na głębok. średnio 100 cm, pod warstwy konstrukcyjne ulicy wraz z wywozem i utylizacją niezagospodarowanego urobku koszty transpotu i utylizacji pnosi Wykonwca | m2 | 821
5. | KNNR -6 0103-0300 | D-04.01.01 | Mechaniczne profilowanie i zagęszenie podłoża pod warstwy konstrukcyjne ulicy | m2 | 821
6. | KNNR-6 0104-0410 | D-04.02.01 | Wykonanie warstwy odcinającej z gruntu stablizowanego cementem grubości 20 cm o Rm 2,5 MPa wykonanej w mieszankach stacjonarnych | m2 | 821
7. | KNNR-6 0104-0400 | D-04.02.01 | Wykonanie warstwy odcinającej z piasku średniozarnistego ( koszt zakupu , transportu ,wbudowania i zagęszczenia mechanicznego ponosi Wykonawca), grubość warstwy po zagęszczeniu 40 cm | m2 | 821
8. | KNNR-6 0113-0200 | D-04.04.02 | Wykonanie podbudowy z kruszywa łamanego bazaltowego stabilizowanego mechanicznie o uziarnieniu 0/31,5 - warstwa o grub.25 cm po zagęszczeniu wraz z kosztami zakupu transportu i wbudowania | m2 | 751
|  | D.05.00.00. | NAWIERZCHNIA
9. | KNNR-6 1002-0200 | D-05-03-09 | Wykonanie pojedynczego utrwalenia nawierzchni bitumicznej przy użyciu emulsji drogowej asfaltowej kationowej szybkorozpadowej K-1 - 70MP ( modyfikowanej SBS) i grysów bazaltowych gat I o uziarnieniu 5/8 mm | m2 | 459
10. | KNNR 6 0502-0401 | D.05.03.23. | Ułożenie nawierzchni z kostki wibroprasowanej betonowej grubości 8cm, kolor grafit , krawędzie frezowane , klasa 50, gat 1 układanej na podsypce cementowo-piaskowej (1: 4) grubości 3 cm spoiny wypełniane piaskiem | m2 | 789
|  | D-06.00.00 | ROBOTY WYKOŃCZENIOWE
11. | KNNR-6 1301-0300 | 06.03.01 | Wykonanie poboczy drogi z mieszanki tłuczniowej 0/31,5 gr grubości 10 cm po zagęsczeniu | m2 | 600
12. | KNNR 6 0605-0700 | D-06.02.01 | Wykonanie przepustu z rur betonowych o średnicy 60 cm pod zjazdami z robotami ziemnymi oraz wykonaniem ścianek czołowych ( 3 x 2 x 0,25 ) z bloczków betonowych na ławie betonowej z bet. B-20 wraz z izolacją | m | 12
|  | D.08.00.00 | ELEMENTY ULIC
13. | KNNR 6 0403-0100 | D.08.01.01. | Ułożenie krawężnika betonowego o wymiarach 15x30x100 cm, na płask na ławie z oporem z betonu C16/20 ( B20) (0,075m3/mb) | m | 100
14. | KNNR 6 0403-0100 | D.08.01.01. | Ułożenie krawężnika betonowego najazdowego o wymiarach 15x22 x100 cm, wraz z wykonaniem ław betonowych z oporem z betonu C16/20 ( B20) ( 0,06m3/mb) | m | 29.5
15. | anologia KNNR 6 0403-03 | D-08.03.01 | Ułożenie betonowych obrzeży chodnikowych 30x8 x 100 cm na ławie betonowej z oborem z betonu C16/20( B 20) w ilości 0,025m3/mb | m | 90
16. | anologia KNNR 6 0606-0300 | D-08.05.01 | ułożenie ścieku z elementow betonowych 10/40/50 na ławie betonowej z betonu C16/20( B 20) w ilości 0,06m3/mb | m | 25
17. | anologia KNNR 6 0608-0300 | D-05.03.01 | ułożenie ścieku z kostki granitowej 9/10 nieregularnejszerokości 60 cm na ławie betonowej z betonu C16/20( B 20) w ilości 0,09m3/mb | m | 50
|  | D-10.00.00 | INNE ROBOTY
18. | KNNR-6 0702-0600 | D-10.01.01 | Montaż miejskich znaków informacyjnych typ M-9 słupek( dł. 4,5 m ) wraz z tablicą strzałkową ( z nazwą ulicy ) obudową aluminiową firmy ARTMETAL z Łapina lub równoważne | szt | 3
19. | Karkulacja własna | D-00.00.00 | Projekt tymczasowej organizacji ruchu na czas robót | szt. | 1
WARTOŚĆ NETTO
PODATEK VAT [stawka podatku 23 %]
WARTOŚĆ BRUTTO