## drogowa
PRZEDMIAR ROBÓT - BRANŻA DROGOWA
Przedmiot zamówienia: ,,Przebudowa ulicy Polnej w miejscowości Bytom Odrzański odcinek nr 1 "
Formularz Kosztorysu Ofertowego zawiera 31 pozycji robót: od Lp. 1 do Lp. 31
Lp. | Kod pozycji robót | Numer Specyfikacji Technicznej | Nazwa i opis robót | Jedn. miary | Ilość jedn. | cena jedn. netto | wartość netto
1 | 2 | 3 | 4 | 5 | 6 | 7 | 8
Roboty drogowe - wspólny słownik zamówień 45233120-6 drogowe prace budowlane
|  | D.01.00.00 | ROBOTY PRZYGOTOWAWCZE
1. | KNNR - 1 0111-0100 | D-01.01.01. | Roboty pomiarowe przy liniowych robotach ziemnych - trasa drogi w terenie płaskim : należy uwzględnic wszystkie roboty pomiarowe niezbędne do wykonania przedmiotu zamówienia ( nawiązanie do istniejących wysokości i usytułowania drogi ) | km | 0.201
2. | KNNR 6 0806-0100 | D.01.02.04 | Rozebranie krawężników betonowych 15x 30 x 100 z ławą betonową wraz załadunkiem i wywozem gruzu koszty transportu skladowania i utylizacji ponosi Wykonawca robót | m | 410
3. | KNNR 6 0805-050-050 | D-01.02.04 | Rozbiórka nawierzchni wjazdów z kostki betonowej gr. 8 cm wraz załadunkiem i wywozem gruzu koszty transportu składowania i utylizacji ponosi Wykonawca robót | m2 | 42
4. | KNNR 6 0802-040-050 | D-01.02.04. | Mechaniczne rozebranie nawierzchni z mas mineralno-bitumicznych o grubości 10 cm wraz załadunkiem i wywozem gruzu koszty transportu składowania i utylizacji ponosi Wykonawca robót | m2 | 1762
5. | KNNR 6 0802-020-050 | D-01.02.04. | Mechaniczne rozebranie podbudowy z tłucznia o grubości 25 cm wraz załadunkiem i wywozem gruzu koszty transportu składowania i utylizacji ponosi Wykonawca robót | m2 | 1762
6. |  | D-01.02.01. | Karczowanie pnia o średnicy 80 cm i korzeni wraz załadunkiem na środki transportu i wywiezieniem z wyładunkiem i zdeponowaniem w miejscu składowania ; miejsce składowania zapewnia oraz koszty składowania i utylizacji ponosi Wykonawca | szt | 1
7. | analogia z KNR-2-31 1406-0400 i opis indywidualny | D.01.03.05 | Regulacja pionowa studni telekomunikacyjnych z wymianą pokryw | szt. | 2
8. | analogia z KNR-2-31 1406-0400 i opis indywidualny | D.01.03.05 | Regulacja pionowa zaworów i pokryw urządzeń podziemnych - skrzynki zaworów wodociagowychi gazowych z wymianą skrzynek żeliwnych | szt. | 13
|  | D-03.00.00 | ODWODNIENIE KORPUSU DROGOWEGO I URZĄDZENIA OBCE
9. | analogia z KNR-2-31 1305-0100 | D-03.02.01a | Regulacja pionowa włazów kanlizacyjnych | szt. | 2
10. | KNNR 4 1424-01 | D.03.02.01 | regulacja istniejacych wpustów ulicznych | szt | 2
|  | D.04.00.00. | PODBUDOWA
11. | KNNR -6 01101-0210 | D-04.01.01 | Mechaniczne wykonanie koryta w gruncie kat. III - IV na głębokości średnio do 78 cm, pod warstwy konstrukcyjne jezdni i parkingu wraz z wywozem i utylizacją niezagospodarowanego urobku koszty transpotu i utylizacji pnosi Wykonwca ( koryto w pasie zieleni) | m2 | 1885
12. | KNNR -6 01101-0210 | D-04.01.01 | Mechaniczne wykonanie koryta w gruncie kat. III - IV na głębok. Średnio do 108cm, ( w istniejących pasach zieleni) pod warstwy konstrukcyjne jezdni wraz z wywozem i utylizacją niezagospodarowanego urobku koszty transpotu i utylizacji pnosi Wykonwca ( koryto w obrysie jezdni ) | m2 | 462
13. | KNNR -6 01101-0210 | D-04.01.01 | Mechaniczne wykonanie koryta w gruncie kat. III - IV na głębok. Średnio do 25 cm, pod warstwy konstrukcyjne zjazdów wraz z wywozem i utylizacją niezagospodarowanego urobku koszty transpotu i utylizacji pnosi Wykonwca | m2 | 189
14. | KNNR -6 0103-0300 | D-04.01.01 | Mechaniczne profilowanie i zagęszenie podłoża pod warstwy konstrukcyjne | m2 | 2464
15. | KNNR-6 0104-0410 | D-04.02.01 | Wykonanie warstwy odcinającej z gruntu stablizowanego cementem grubości 20 cm o Rm 2,5 MPa wykonanej w mieszarkach stacjonarnych | m2 | 2464
16. | KNNR-6 0104-0400 | D-04.02.01 | Wykonanie warstwy odcinającej z piasku średniozarnistego ( koszt zakupu , transportu ,wbudowania i zagęszczenia mechanicznego ponosi Wykonawca), grubość warstwy po zagęszczeniu 40 cm | m2 | 2347
17. | KNNR-6 0113-0200 | D-04.04.02 | Wykonanie dolnej warstwy podbudowy z kruszywa łamanego bazaltowego stabilizowanego mechanicznie o uziarnieniu 0/63 - warstwa o grub.15 cm po zagęszczeniu wraz z kosztami zakupu transportu i wbudowania | m2 | 1979
18. | KNNR-6 0113-0200 | D-04.04.02 | Wykonanie górnej warstwy podbudowy z kruszywa łamanego bazaltowego stabilizowanego mechanicznie o uziarnieniu 0/31,5 - warstwa o grub.10 cm po zagęszczeniu wraz z kosztami zakupu transportu i wbudowania | m2 | 1979
19. | KNNR-6 0113-0200 | D-04.04.02 | Wykonanie podbudowy z kruszywa łamanego bazaltowego stabilizowanego mechanicznie o uziarnieniu 0/31,5 - warstwa o grub.15 cm po zagęszczeniu pod zjazdami i miejscami postojowymi wraz z kosztami zakupu transportu i wbudowania | m2 | 485
|  | D.05.00.00. | NAWIERZCHNIA
20. | KNNR 6 0502-0401 | D.05.03.23. | Przełożenie istniejącej nawierzchni chodnika z kostki wibroprasowanej betonowej grubości 8cm, kolor szary , klasa 50, gat 1 układanej na podsypce cementowo-piaskowej (1: 4) grubości 3 cm spoiny wypełniane piaskiem | m2 | 60
21. | KNNR 6 0502-0401 | D.05.03.23. | Ułożenie nawierzchni jezdni i zjazdów z kostki brukowej typ bruk Odrzański o wym 180x120,120x120,90x120 wibroprasowanej betonowej grubości 8cm, kolor grafit , klasa 50, gat 1 układanej na podsypce cementowo-piaskowej (1: 4) grubości 3 cm spoiny wypełniane piaskiem | m2 | 2464
22. | KNNR 6 0502-0401 | D.05.03.23. | Ułożenie nawierzchni chodnika z płyt chodnikowych prowadzących dla osób niewidzących i słabowidzących w kolorze żółtym szerokości 60 cm ( typ " brajl" "integracyjne") lub równoważne na podsypce cementowo-piaskowej (1: 4) grubości 3 cm spoiny wypełniane piaskiem w obrębie przejśc dla pieszych | mb | 16
|  | D-08.00.00 | ELEMENTY ULIC
23. | KNNR 6 0403-0100 | D.08.01.01. | Ułożenie krawężnika betonowego o wymiarach 15x30x100 cm, wystającego na ławie z betonu B15 z oporem(0,06m3/mb) | m | 162
24. | KNNR 6 0403-0100 | D.08.01.01. | Ułożenie krawężnika betonowego łukowego o wymiarach 15x30x100 cm, wystającego na ławie z betonu B15 z oporem(0,06m3/mb) | m | 54
25. | KNNR 6 0403-0100 | D.08.01.01. | Ułożenie krawężnika betonowego o wymiarach 15x22x100 cm, najazdowego na ławie z betonu B15 z oporem(0,06m3/mb) | m | 25
26. | KNNR 60403-050-040 | 08.01.02 | Wbudowanie krawężnika kamiennego o wymiarach 14 x 25 x 100 cm, na ławie betonowej z oporem z betonu B 15 w ilości 0,075m3/mb na połaczeniu nawierzchni bitumicznej z betonową | m | 18
27. | KNNR 6 0404-03-040 | D-08.03.01 | Ułożenie betonowych obrzeży chodnikowych 30x8cm na lawie betonowej z oporem z betonu B-15 w ilości 0,03m3/m | m | 60
|  | D-07.00.00 | URZADZENIA BEZPIECZEŃSTWA RUCHU DROGOWEGO
28. | KNNR 60705-030-050 | D-07.01.01. | Wykonanie oznakowania poziomego cienkowarstwowego farbą białą hemoutwardzalną | m2 | 48
29. | KNNR-6 0702-0600 | D-07.02.01. | Wykonanie oznakowania pionowego w grupie znaków małych z foli odblaskowej II generacji
|  |  | Ustawienie znaków ostrzegawczych A ( tarcza + słupek z rury ocynkowanej 2") | szt. | 2
|  |  | Ustawienie znaków zakazu B ( tarcza + słupek z rury ocynkowanej 2") | szt. | 2
|  |  | Ustawienie znaków informacyjnych D ( tarcza + słupek z rury ocynkowanej 2") | szt. | 2
|  |  | Ustawienie znaków nakazu C ( tarcza + słupek z rury ocynkowanej 2") | szt. | 1
|  | D-10.00.00 | INNE ROBOTY
30. | KNNR-6 0702-0600 | D-10.01.01 | Montaż miejskich znaków informacyjnych typ M-9 słupek( dł. 4,5 m ) wraz z tablicą strzałkową ( z nazwą ulicy ) obudową aluminiową firmy ARTMETAL z Łapina lub równoważne | szt | 3
31. | Karkulacja własna | D-00.00.00 | Projekt tymczasowej organizacji ruchu na czas robót | szt. | 1
WARTOŚĆ NETTO
PODATEK VAT [stawka podatku 23 %]
WARTOŚĆ BRUTTO