## drogowa
PRZEDMIAR ROBÓT - BRANŻA DROGOWA
Przedmiot zamówienia: ,,Przebudowa ulicy Botanicznej w miejscowości Bytom Odrzański "
Formularz Kosztorysu Ofertowego zawiera 14 pozycji robót: od Lp. 1 do Lp. 14
Lp. | Kod pozycji robót | Numer Specyfikacji Technicznej | Nazwa i opis robót | Jedn. miary | Ilość jedn. | cena jedn. netto | wartość netto
1 | 2 | 3 | 4 | 5 | 6 | 7 | 8
Roboty drogowe - wspólny słownik zamówień 45233120-6 drogowe prace budowlane
|  | D.01.00.00 | ROBOTY PRZYGOTOWAWCZE
1. | KNNR - 1 0111-0100 | D-01.01.01. | Roboty pomiarowe przy liniowych robotach ziemnych - trasa drogi w terenie płaskim : należy uwzględnic wszystkie roboty pomiarowe niezbędne do wykonania przedmiotu zamówienia ( nawiązanie do istniejących wysokości i usytułowania drogi ) | km | 0.114
2. | KNR 2- 31 2001-0800 | D.01.02.04 | Mechaniczne cięcie szczelin w nawierzchni bitumicznej o głębokości cięcia śr. 6 cm | m | 16
|  | D-03.00.00 | ODWODNIENIE KORPUSU DROGOWEGO I URZĄDZENIA OBCE
3. | analogia z KNR-2-31 1305-0100 | D-03.02.01a | Regulacja pionowa włazów kanlizacyjnych | szt. | 1
|  | D.04.00.00. | PODBUDOWA
4. | KNNR -6 01101-0210 | D-04.01.01 | Mechaniczne wykonanie koryta w gruncie kat. III - IV na głębok. średnio 100 cm, pod warstwy konstrukcyjne jezdni i zjazdów wraz z wywozem i utylizacją niezagospodarowanego urobku koszty transpotu i utylizacji ponosi Wykonwca | m2 | 699
5. | KNNR -6 0103-0300 | D-04.01.01 | Mechaniczne profilowanie i zagęszenie podłoża pod warstwy konstrukcyjne jezdni i zjazdów | m2 | 699
6. | KNNR-6 0104-0410 | D-04.02.01 | Wykonanie warstwy odcinającej z gruntu stablizowanego cementem grubości 15 cm o Rm 2,5 MPa wykonanej w mieszankach stacjonarnych | m2 | 666
7. | KNNR-6 0113-0200 | D-04.04.02 | Wykonanie podbudowy z kruszywa łamanego bazaltowego stabilizowanego mechanicznie o uziarnieniu 0/31,5 - warstwa o grub.25 cm po zagęszczeniu wraz z kosztami zakupu transportu i wbudowania | m2 | 627
8. | KNNR-6 0104-0400 | D-04.02.01 | Wykonanie warstwy odcinającej z piasku średniozarnistego ( koszt zakupu , transportu ,wbudowania i zagęszczenia mechanicznego ponosi Wykonawca), grubość warstwy po zagęszczeniu 40 cm | m2 | 627
|  | D.05.00.00. | NAWIERZCHNIA
9. | KNNR 6 0502-0401 | D.05.03.23. | Ułożenie nawierzchni z kostki wibroprasowanej betonowej grubości 8cm, kolor grafit , krawędzie frezowane , klasa 50, gat 1 układanej na podsypce cementowo-piaskowej (1: 4) grubości 3 cm spoiny wypełniane piaskiem | m2 | 627
|  | D-06.00.00 | ROBOTY WYKOŃCZENIOWE
10. | KNNR-6 1301-0300 | 06.03.01 | Wykonanie poboczy drogi z gruntu pozostałego z wykopu z koryta drogi - grubości warstwy 10 cm po zagęszczeniu | m2 | 229
|  | D-08.00.00 | ELEMENTY ULIC
11. | KNNR 6 0403-0100 | D.08.01.01. | Ułożenie krawężnika betonowego najazdowego o wymiarach 15x22 x100 cm, wraz z wykonaniem ław betonowych z oporem z betonu C16/20 (B20) ( 0,06m3/mb) | m | 37
12. | KNNR 6 0403-0100 | D.08.01.01. | Ułożenie krawężnika betonowego o wymiarach 15x30x100 cm na płask , wraz z wykonaniem ław betonowych z oporem z betonu C16/20 (B20) ( 0,075m3/mb) | m | 256
|  | D-10.00.00 | INNE ROBOTY
13. | KNNR-6 0702-0600 | D-10.01.01 | Montaż miejskich znaków informacyjnych typ M-9 słupek( dł. 4,5 m ) wraz z tablicą strzałkową ( z nazwą ulicy ) obudową aluminiową firmy ARTMETAL z Łapina lub równoważne | szt | 3
14. | Karkulacja własna | D-00.00.00 | Projekt tymczasowej organizacji ruchu na czas robót | szt. | 1
WARTOŚĆ NETTO
PODATEK VAT [stawka podatku 23 %]
WARTOŚĆ BRUTTO