## Sheet1
Bytom Odrzański ul. Młyńska PRZEDMIAR
Lp. | Podstawa | Opis i wyliczenia | j.m. Poszcz |  | Razem
Demontaż linii NN
1 | KNNR 9 T0903/04 | Przewody izolowane linii NN demontaż linii Obmiar : 0,380 [km] | km | 0.38
|  |  |  | RAZEM | 0.38
2 | KNNR 9 T0903/04 | Przewody izolowane linii NN demontaż przyłączy Obmiar : 0,110 [km] | km | 0.11
|  |  |  | RAZEM | 0.11
3 | KNR 510 T9029/02 | Demontaż bezpiecznych zawieszeń przewodów linia na słupach drewnianych, przekrój fi 35-50 mm2 Obmiar : 3,000 [szt] | szt. | 3
|  |  |  | RAZEM | 3
4 | KNNRW 9 T0901/08 | Słupy żelbetowe linii NN demontaż słupa pojedynczego z ustojami Obmiar : 11,000 [szt] | szt. | 11
|  |  |  | RAZEM | 11
5 | KNNRW 9 T0902/05 | Osprzęt sieciowy i konstrukcje metalowe linii NN demontaż na słupie stojącym,bezpiecznik Obmiar : 3,000 [szt] | szt. | 3
|  |  |  | RAZEM | 3
6 | KNNRW 9 T0902/05 | Osprzęt sieciowy i konstrukcje metalowe linii NN demontaż na słupie stojącym, odgromnik Obmiar : 6,000 [szt] | szt. | 6
|  |  |  | RAZEM | 6
7 | KNNRW 9 T1005/03 | Oprawy oświetlenia zewnętrzengo demontaż,trzpień słupa lub wysięgnik Obmiar : 3,000 [kpl] | kpl. | 3
|  |  |  | RAZEM | 3
8 | KNNR 9 T0803/08 | Kable wielożyłowe układane w rurach osłonowych, blokachbeton., kanałach zamkn. demontaż kabla o masie do 2.0kg/m Obmiar : 10,000 [m] | m | 10
|  | Montaż izolowanej linii napowietrznej NN |  | RAZEM | 10
9 | KNNR 5 T1402/02 | Wykopy mechaniczne pod słupy wirowane wykopy pod słupy 1-żerdziowe o długości 12.0m Obmiar : 4,000 [szt] | szt. | 4
|  |  |  | RAZEM | 4
10 | KNNR 5 T0903/01 | Montaż i stawianie słupów linii napowietrznej NN z żerdzi wirowych montaż słupa pojedynczego o długości do 10.5 m Obmiar : 4,000 [szt] | szt. | 4
|  |  |  | RAZEM | 4
11 | KNNR 5 T0902/05 | Montaż konstrukcji stalowych i osprzętu linii napowietrznej NN montaz haków Obmiar : 4,000 [szt] | szt. | 4
|  |  |  | RAZEM | 4
12 | KNNR 5 T0905/05 | Montaż przewodów izolowanych linii napowietrznej NN typu AsXSn lub podobnych linia wykonana przewodem izolowanym o przekroju do 4x70+2x25mm2 Obmiar : 0,140 [km] | km | 0.14
|  |  |  | RAZEM | 0.14
13 | KNNR 5 T0803/02 | Montaż przyłączy przewodami izolowanymi typu AsXSn lub podobnymi przyłącze wykonane przewodami izolowanymi fi 4x25 mm2,ręcznie bud nr 24 Obmiar : 1,000 [szt] | szt. | 1
|  |  |  | RAZEM | 1
14 | KNNR 5 T0803/02 | Montaż przyłączy przewodami izolowanymi typu AsXSn lub podobnymi przyłącze wykonane przewodami izolowanymi fi 4x25 mm2,ręcznie bud nr 26 Obmiar : 1,000 [szt] | szt. | 1
|  |  |  | RAZEM | 1
15 | KNNR 5 T0803/02 | Montaż przyłączy przewodami izolowanymi typu AsXSn lub podobnymi przyłącze wykonane przewodami izolowanymi fi 4x25 mm2,ręcznie bud nr 30 1,000 [szt] | szt. | 1
|  |  |  | RAZEM | 1
16 | KNNR 5 T0803/02 | Montaż przyłączy przewodami izolowanymi typu AsXSn lub podobnymi przyłącze wykonane przewodami izolowanymi fi 4x25 mm2,ręcznie bud nr 32 Obmiar : 1,000 [szt] | szt. | 1
|  |  |  | RAZEM | 1
17 | KNNR 5 T0803/02 | Montaż przyłączy przewodami izolowanymi typu AsXSn lub podobnymi przyłącze wykonane przewodami izolowanymi fi 4x25 mm2,ręcznie bud ZGK Obmiar : 1,000 [szt] | szt. | 1
|  |  |  | RAZEM | 1
18 | KNNR 5 T1002/01 | Montaż wysięgników rurowych i podwieszek z lin stalowych wysięgnik mocowany na słupie o ciężarze do 15 kg materiał z demontażu Obmiar : 3,000 [szt] | szt. | 3
|  |  |  | RAZEM | 3
19 | KNNR 5 T1003/01 | Montaż przewodów do opraw oświetleniowych wciągane w słupy,rury osłonowe i wysięgniki,wysokość latarń do 4m bez wysięgnika Obmiar : 3,000 [kpl] | kpl. | 3
|  |  |  | RAZEM | 3
20 | KNNR 5 T0906/02 | Montaż zabezp.wzdłużnych,skrzynek bezpiecz.i odgrom.w lin.nap.NN z przew. izolow. bezpiecznik Obmiar : 3,000 [szt] | szt. | 3
|  |  |  | RAZEM | 3
21 | KNNR 5 T1004/02 | Montaż opraw oświetlenia zewnętrznego na wysięgniku oprawy z demontażu Obmiar : 3,000 [szt] | szt. | 3
|  |  |  | RAZEM | 3
22 | KNNR 5 T0717/03 | Układanie kabli na słupach betonowych układany bezpośrednio na słupie, o masie do 2.0 kg/m YAKY 4*70mm Obmiar : 6,000 [m] | m | 6
|  |  |  | RAZEM | 6
23 | KNNR 5 T0717/03 | Układanie kabli na słupach betonowych układany bezpośrednio na słupie, o masie do 2.0 kg/m YAKY 4*120mm Obmiar : 6,000 [m] | m | 6
|  |  |  | RAZEM | 6
24 | KNNR 5 T0717/07 | Układanie kabli na słupach betonowych wciągany do rur osłonowych mocowanych do słupa, o masie do 2.0 kg/m 4*70mm Obmiar : 3,000 [m] | m | 3
|  |  |  | RAZEM | 3
25 | KNNR 5 T0717/07 | Układanie kabli na słupach betonowych wciągany do rur osłonowych mocowanych do słupa, o masie do 2.0 kg/m 4*120 bmiar : 3,000 [m] | m | 3
|  |  |  | RAZEM | 3
26 | KNNR 5 T0701/02 | Kopanie rowów dla kabli ręczny sposób wykonania wykopu, grunt kategorii III Obmiar : 10*0,4*0,8= 3,200 3,200 [m3] | m3 | 3.2
|  |  |  | RAZEM | 3.2
27 | KNNR 5 T0706/01 | Nasypanie warstwy piasku na dnie rowu kablowego o szerokości do 0.4m Obmiar : 10*2= 20,000 20,000 [m] | m | 20
|  |  |  | RAZEM | 20
28 | KNNR 5 T0707/03 | Układanie kabli w rowach kablowych - ręcznie o masie do 2.0 kg/m przykrycie kabla folią kalendarową Obmiar : 10,000 [m] | m | 10
|  |  |  | RAZEM | 10
29 | KNR 510 T0508/03 | Mufy rurowe na kablu Al do 1 kV, izolacja i powłoka z tworzyw Kabel jednożyłowy o przekroju żył do 150 mm2 Obmiar : 1,000 [szt] | szt. | 1
|  |  |  | RAZEM | 1
30 | KNNR 5 T0702/02 | Zasypywanie rowów dla kabli ręczny sposób wykonania wykopu, grunt kategorii III Obmiar : 10*0,4*0,6= 2,400 2,400 [m3] | m3 | 2.4
|  |  |  | RAZEM | 2.4
31 | KNNR 5 T0906/03 | Montaż zabezp.wzdłużnych,skrzynek bezpiecz.i odgrom. W lin. Nap. NN z przew. izolow ogranicznik przepięć Obmiar : 12,000 [szt] | szt. | 12
|  |  |  | RAZEM | 12
32 | KNR 508 T0609/01 | Układanie przewodów uziemiających na słupach bednarka o przekroju do 200 mm2 Obmiar : 3*10= 30,000 | m | 30
|  |  |  | RAZEM | 30
33 | KNR 508 T0611/05 | Montaż uziomu powierzchniowego głębokość wykopu do 0.8 m w gruncie kategorii III Obmiar : 3*30= 90,000 90,000 [m] | m | 90
|  |  |  | RAZEM | 90
34 | KNNR 5 T0701/02 | Kopanie rowów dla kabli ręczny sposób wykonania wykopu, grunt kategorii III Obmiar : 210*0,4*0,8= 67,200 67,200 [m3] | m3 | 67.2
|  |  |  | RAZEM | 67.2
35 | KNNR 5 T0706/01 | Nasypanie warstwy piasku na dnie rowu kablowego o szerokości do 0.4m 210*2=420,000 420,000 [m] | m | 420
|  |  |  | RAZEM | 420
36 | KNNR 5 T0705/01 | Rury osłonowe i bloki kablowe ułożenie rur osłonowych z PCW o średniy do 70mm Obmiar : 8,000 [m] | m | 8
|  |  |  | RAZEM | 8
37 | KNNR 5 T0707/02 | Układanie kabli w rowach kablowych - ręcznie o masie do 1.0 kg/m przykrycie kabla folią kalendarową Obmiar : 210,000 [m] | m | 210
|  |  |  | RAZEM | 210
38 | KNNR 5 T0906/01 | Montaż zabezp.wzdłużnych,skrzynek bezpiecz.i odgrom.w lin.nap.NN z przew.izolow. zabezpieczenie wzdłużne RSA-00 Obmiar : 1,000 [szt] | szt. | 1
|  |  |  | RAZEM | 1
39 | KNNR 5 T0717/06 | Układanie kabli na słupach betonowych wciągany do rur osłonowych mocowanych do słupa, o masie do 1.0 kg/m Obmiar : 3,000 [m] | m | 3
|  |  |  | RAZEM | 3
40 | KNNR 5 T0606/04 | Uziomy ze stali profilowanej miedziowane (metoda wykonania udarowa) kategoria gruntu III, długość uziomu 3.0m Obmiar : 3,000 [szt] | szt. | 3
|  |  |  | RAZEM | 3
41 | KNNR 5 T0606/06 | Uziomy ze stali profilowanej miedziowane (metoda wykonania udarowa) kategoria gruntu III, następne 1.5m długości Obmiar : 3*6= 18,000 18,000 [szt] | szt. | 18
|  |  |  | RAZEM | 18
42 | KNNR 5 T1304/01 | Badania i pomiary instalacji uziem., piorunochronnej i skuteczności zerowania uziemienie ochronne lub robocze, pomiar pierwszy Obmiar : 3,000 [szt] | szt. | 3
|  |  |  | RAZEM | 3
43 | KNNR 5 T1302/03 | Badanie linii kablowej średniego napięcia, niskiego napięcia i sterowniczej kabel NN, 4 żyły Obmiar : 3,000 [szt] | szt. | 3
|  |  |  | RAZEM | 3
44 | KNNR 5 T0702/02 | Zasypywanie rowów dla kabli ręczny sposób wykonania wykopu, grunt kategorii III Obmiar : 210*0,4*0,6= 50,400[m3] | m3 | 50.4
|  |  |  | RAZEM | 50.4
45 | KW 101 T0101/01 | Kalkulacja Własna Wyłączenia i dopuszczenia do pracy na urządzeniach ENEA Obmiar : 1,000 [kpl] | kpl. | 1
|  |  |  | RAZEM | 1
46 | KW 101 T0101/01 | Kalkulacja Własna Projekt zabezpieczenia robót Obmiar : 1,000 [kpl] | kpl. | 1
|  |  |  | RAZEM | 1
47 | KW 101 T0101/01 | Kalkulacja Własna Geodezja powykonawcza Obmiar : 1,000 [kpl] | kpl. | 1
|  |  |  | RAZEM | 1