## Sheet1
Bytom Odrzański ul. Fabryczna PRZEDMIAR
Lp. | Podstawa | Opis i wyliczenia | j.m. Poszcz |  | Razem
1 | KNNR5 0701-02 | Kopanie rowów dla kabli w sposób ręczny w gruncie kat. III 230*0.8*0.4 | m3 | 73.600
|  |  |  | RAZEM | 73.600
2 | KNNR5 0705-01 | Ułożenie rur osłonowych z PCW o śr.do 140 mm - DVK 75 10 | m | 10.000
|  |  |  | RAZEM | 10.000
3 | KNNR5 0705-01 | Ułożenie rur osłonowych z PCW o śr.do 140 mm - SRS-75 6 | m | 6.000
|  |  |  | RAZEM | 6.000
4 | KNNR5 0706-01 | Nasypanie warstwy piasku na dnie rowu kablowego o szerokości do 0.4 m 230*2 | m | 460.000
|  |  |  | RAZEM | 460.000
5 | KNNR5 0713-03 | Układanie kabli o masie do 3.0 kg/m w rurach, pustakach lub kanałach zamkniętych - YAKY 4x35 16 | m | 16.000
|  |  |  | RAZEM | 16.000
6 | KNNR5 0707-03 | Układanie kabli o masie do 2.0 kg/m w rowach kablowych ręcznie - YAKY 4x35 224 | m | 224.000
|  |  |  | RAZEM | 224.000
7 | KNNR5 0702-02 | Zasypywanie rowów dla kabli wykonanych ręcznie w gruncie kat. III 230*0.6*0.4 | m3 | 55.200
|  |  |  | RAZEM | 55.200
8 | KNNR5 0401-04 | Złącza kablowe typu Z-22 - szafka oświetlenia drogowego 1 | kpl. | 1.000
|  |  |  | RAZEM | 1.000
9 | KNNR5 1001-01 | Montaż i stawianie słupów oświetleniowych o masie do 100 kg - słup aluminiowy h=6m 7 | szt. | 7.000
|  |  |  | RAZEM | 7.000
10 | KNNR5 1002-01 | Montaż wysięgników rurowych o masie do 15 kg na słupie - wysięgnik prosty l= 1m 7 | szt. | 7.000
|  |  |  | RAZEM | 7.000
11 | KNNR5 1003-02 | Montaż przewodów do opraw oświetleniowych - wciąganie w słupy, rury osłonowe i wysięgniki przy wysokości latarń do 7 m 7 | kpl.prz ew. | 7.000
|  |  |  | RAZEM | 7.000
12 | KNNR5 1004-01 | Montaż opraw oświetlenia zewnętrznego na słupie - oprawa LED 32 7 | szt. | 7.000
|  |  |  | RAZEM | 7.000
13 | KNNR5 0606-05 | Uziomy ze stali profilowanej miedziowane o długości 4.5 m (metoda wykonania udarowa) - grunt kat.III 1 | szt. | 1.000
|  |  |  | RAZEM | 1.000
14 | KNNR5 0606-06 | Uziomy ze stali profilowanej miedziowane (metoda wykonania udarowa) - grunt kat.lll za następne 1.5 m długości 4 | szt. | 4.000
|  |  |  | RAZEM | 4.000
15 | KNNR5 1302-03 | Badanie linii kablowej N.N.- kabel 4-żyłowy 8 | odc. | 8.000
|  |  |  | RAZEM | 8.000
16 | KNNR5 1304-01 | Badania i pomiary instalacji uziemiającej (pierwszy pomiar) 1 | szt. | 1.000
|  |  |  | RAZEM | 1.000
17 | kalkulacja własna | opłata za zajęcie pasa drogowego 1 | kpl | 1.000
|  |  |  | RAZEM | 1.000
18 | kalkulacja własna | obsługa geodezyjna 1 | kpl. | 1.000
|  |  |  | RAZEM | 1.000