## Sheet1
Bytom Odrzański ul. Młyńska PRZEDMIAR
Lp. | Podstawa | Opis i wyliczenia | j.m. Poszcz |  | Razem
1 | KNNR 5 T0701/02 | Kopanie rowów dla kabli w sposób ręczny w gruncie kat. III 700*0,4*0,8= 224,000 | m3 | 224
|  |  |  | RAZEM | 224
2 | KNNR 5 T0706/01 | Nasypanie warstwy piasku na dnie rowu kablowego o szerokości do 0.4m Obmiar : 700*2= 1400,000 | m | 1400
|  |  |  | RAZEM | 1400
3 | KNNR 5 T0705/01 | Rury osłonowe i bloki kablowe ułożenie rur osłonowych z PCW o średnicy 70 mm Obmiar : 90,000 [m] | m | 90
|  |  |  | RAZEM | 90
4 | KNNR 5 T0707/02 | Układanie kabli w rowach kablowych - ręcznie o masie do 1.0 kg/m przykrycie kabla folią kalendarową Obmiar : 700,000 [m] | m | 700
|  |  |  | RAZEM | 700
5 | KNR 508 T0608/07 | KNR 508 T0608/07 Układanie bednarki w kanałach odkrytych i w rowach kablowych o przekroju do 120 mm2 w rowie kablowym Obmiar 2*60= 120,000 120,000 [m] | m | 120
|  |  |  | RAZEM | 120
6 | KNNR 5 T0702/02 | Zasypywanie rowów dla kabli ręczny sposób wykonania wykopu, grunt kategorii III Obmiar : 700*0,4*0,6= 168,000 168,000 [m3] | m3 | 168
|  |  |  | RAZEM | 168
7 | KNNR 5 T0411/06 | Fundamenty prefabrykowane betonowe pod słupy oświetleniowe Obmiar: 13,000 [szt] | szt. | 13
|  |  |  | RAZEM | 13
8 | KNNR 5 T1001/01 | Montaż i stawianie słupów oświetleniowych słup o masie do 100 kg - słup aluminiowy h=7m Obmiar : 13,000 [szt] | szt. | 13
|  |  |  | RAZEM | 13
9 | KNR 510 T9032/04 | prostowanie, słup pojedynczy oświetleniowy- analogia (PIONOWANIE) Obmiar : 13,000 [szt] | szt. | 13
|  |  |  | RAZEM | 13
10 | KNNR 5 T1002/01 | Montaż wysięgników rurowych i podwieszek z lin stalowych wysięgnik mocowany na słupie o ciężarze do 15 kg Obmiar : 13,000 [szt] | szt. | 13
|  |  |  | RAZEM | 13
11 | KNNR 5 T0726/10 | Obróbka na sucho kabli na napięcie do 1kV o izolacji i powłoce z tworzyw sztuczn zarobienie na sucho końca kabla 5-żyłowego o przekroju żył do 50mm2 Obmiar : 26,000 [szt] | szt. | 26
|  |  |  | RAZEM | 26
12 | KNNR 5 T1203/01 | Podłączenie przewodów pod zaciski lub bolce pojedyncze, przekrój żył do 2.5 mm2 Obmiar : 13*6= 78,000 78,000 [szt] | szt. | 78
|  |  |  | RAZEM | 78
13 | KNNR 5 T1203/05 | Podłączenie przewodów pod zaciski lub bolce pojedyncze, przekrój żył do 50 mm2 Obmiar : 13*4*2= 104,000 104,000 [szt] | szt. | 104
|  |  |  | RAZEM | 104
14 | KNRW 403 T0305/01 | Montaż wkładek topikowych prąd znamionowy do 25 A Obmiar : 13,000 [szt] | szt. | 13
|  |  |  | RAZEM | 13
15 | KNNR 5 T1415/02 | Roboty różne Zabezpieczenie podziemnej części słupów- fundamenty słupów oświetleniowych Obmiar: 1,2*13= 15,600 [m2] | m2 | 15.6
|  |  |  | RAZEM | 15.6
16 | KNR 1325 T1002/03 | Malowanie symboli, liter i cyfr Malowanie liter lub cyfr o wysokosci do 6 cm Numeracja słupów oświetleniowych Obmiar : 13*5= 65,000 65,000 [szt] | szt. | 65
|  |  |  | RAZEM | 65
17 | KNR 1325 T1101/04 | Tabliczki informacyjne, dławiki i osłony rurowe do kabli Montaz tabliczki informacyjnej kierunkowe w słupach oświetleniowych Obmiar : 13*2= 26,000 | szt. | 26
|  |  |  | RAZEM | 26
18 | KNNR 5 T1003/03 | Montaż przewodów do opraw oświetleniowych wciągane w słupy,rury osłonowe i wysięgniki,wysokość latarń do 10m Obmiar : 13,000 [kpl] | kpl. | 13
|  |  |  | RAZEM | 13
19 | KNNR 5 T1004/02 | Montaż opraw oświetlenia zewnętrznego na wysięgniku - oprawa LED 32 Obmiar : 13,000 [szt] | szt. | 13
|  |  |  | RAZEM | 13
20 | KNNR 5 T0401/04 | Szafka oświetl. drogowego Obmiar : 1,000 [kpl] | kpl. | 1
|  |  |  | RAZEM | 1
21 | KNNR 5 T0606/04 | Uziomy ze stali profilowanej miedziowane (metoda wykonania udarowa) kategoria gruntu III, długość uziomu 3.0m Obmiar : 2,000 [szt] | szt. | 2
|  |  |  | RAZEM | 2
22 | KNNR 5 T0606/06 | Uziomy ze stali profilowanej miedziowane (metoda wykonania udarowa) kategoria gruntu III, następne 1.5m długości Obmiar : 12,000 [szt] | szt. | 12
|  |  |  | RAZEM | 12
23 | KNNR 5 T1304/01 | Badania i pomiary instalacji uziem., piorunochronnej i skuteczność zerowania uziemienie ochronne lub robocze, pomiar pierwszy Obmiar : 2,000 [szt] | szt. | 2
|  |  |  | RAZEM | 2
24 | KNNR 5 T1302/03 | Badanie linii kablowej średniego napięcia, niskiego napięcia i sterowniczej kabel NN, 4 żyły Obmiar : 13,000 [szt] | szt. | 13
|  |  |  | RAZEM | 13
25 | KW 1-1 | GEODEZJA Obmiar : 1,000 [szt] | szt. | 1
|  |  |  | RAZEM | 1