## drogowa
KOSZTORYS OFERTOWY - BRANŻA DROGOWA
Przedmiot zamówienia: "Remont drogi gminnej nr 100238F - ul. Lipowa w miejscowości Bytom Odrzański"
Formularz kosztorysu ofertowego zawiera 25 pozycji robót: od Lp. 1 do Lp. 25
Lp. | Kod pozycji robót | Numer Specyfikacji Technicznej | Nazwa i opis robót | Jedn. miary | Ilość jedn. | cena jedn. netto | wartość netto
1 | 2 | 3 | 4 | 5 | 6 | 7 | 8
Roboty drogowe - wspólny słownik zamówień 45233120-6 drogowe prace budowlane
|  | D-01.00.00 | ROBOTY PRZYGOTOWAWCZE
1. | KNNR - 1 0111-0100 | D-01.01.01. | Roboty pomiarowe przy liniowych robotach ziemnych - trasa drogi w terenie płaskim : należy uwzględnic wszystkie roboty pomiarowe niezbędne do wykonania przedmiotu zamówienia ( nawiązanie do istniejących wysokości i usytułowania drogi ) wykonane przez geodete uprawnionego . | km | 0.205
2. | KNNR 6 0802-040-050 | D-01.02.04. | Mechaniczne rozebranie nawierzchni z mas mineralno-bitumicznych grubości średnio 8cm wraz załadunkiem i wywozem gruzu koszty transportu składowania i utylizacji ponosi Wykonawca robót | m2 | 1249
3. | KNNR 6 0805-050-050 | D-01.02.04. | Rozbiórka nawierzchni z płytek betonowych 35/35/5 wraz z załadunkiem i wywozem gruzu koszty transportu składowania i utylizcji ponosi Wykonawca robót | m2 | 491
4. | KNNR 6 0802-0600 | D-01.02.04. | Mechaniczne rozebranie nawierzchni betonowych o grubości średniej 15 cm wraz z załadunkiem i wywozem gruzu koszt transportu składowania i utylizacji ponosi Wykonawca robót | m2 | 100
5. | KNNR 6 0806-0100 | D.01.02.04 | Rozebranie krawężników betonowych 15x 30 x 100 z ławą betonową wraz z załadunkiem i wywozem gruzu koszty transportu skladowania i utylizacji ponosi Wykonawca robót | m | 460
6. | KNNR 6 0806-080-040 | D-01.02.04 | Rozbiórka obrzeży chodnikowych 30x8x100 cm wraz z załadunkiem i wywozem gruzu koszty transportu składowania i utylizacji ponosi Wykonawca robót | m | 117
7. | KNNR 6 0806-080-040 | D-01.02.04 | Rozbiórka nawierzchni z kostki granitowej nieregularnej 15/18 wraz z załadunkiem i wywozem na odległość do 1 km do magazynu zamawiającego koszty załadunku transportu i rozładunku ponosi Wykonawca robót | m2 | 410
8. | KNNR 6 0802-020-050 | D-01.02.04. | Mechaniczne rozebranie podbudowy z mieszanki tłuczniowej grubości 20 cm wraz załadunkiem i wywozem gruzu koszty transportu składowania i utylizacji ponosi Wykonawca robót | m2 | 1249
9. | analogia z KNR-2-31 1406-0400 | D-01.03.05 | Regulacja pionowa studni telekomunikacyjnych z wymianą pokryw | szt. | 2
10. | analogia z KNR-2-31 1406-0400 i opis indywidualny | D-01.03.05 | Regulacja pionowa zaworów i pokryw urządzeń podziemnych - skrzynki zaworów wodociągowych i gazowych z wymianą skrzynek żeliwnych | szt. | 5
|  | D-03.00.00 | ODWODNIENIE KORPUSU DROGOWEGO I URZĄDZENIA OBCE
11. | analogia z KNR-2-31 1305-0100 | D-03.02.01a | Regulacja pionowa włazów kanalizacyjnych | szt. | 1
12. | KNR 4 1424-01 | D-03.02.01 | Regulacja istniejących wpustów ulicznych | szt. | 5
|  | D-04.00.00 | PODBUDOWY
13. | KNNR -6 01101-0210 | D-04.01.01 | Mechaniczne wykonanie koryta w gr. kat. III- IV drogi na głębokość średnio 20 cm, pod warstwy konstrukcyjne zjazdów, jezdni wraz z wywozem i utylizacją niezagospodarowanego urobku koszty transpotu i utylizacji ponosi Wykonwca | m2 | 1249
14. | KNNR -6 01101-0210 | D-04.01.01 | Mechaniczne wykonanie koryta w gr. kat. III- IV drogi na głębokość średnio 45 cm, pod warstwy konstrukcyjne zjazdów, jezdni wraz z wywozem i utylizacją niezagospodarowanego urobku koszty transpotu i utylizacji ponosi Wykonwca | m2 | 714
15. | KNNR -6 0103-0300 | D-04.01.01 | Mechaniczne profilowanie i zagęszenie podłoża pod warstwy konstrukcyjne jezdni i zjazdów | m2 | 2088
16. | KNNR-6 0113-0200 | D-04.04.02 | Wykonanie podbudowy z kruszywa łamanego bazaltowego stabilizowanego mechanicznie o uziarnieniu 0/31,5 - warstwa o grub. 25 cm po zagęszczeniu wraz z kosztami zakupu transportu i wbudowania | m2 | 2088
|  | D-05.00.00. | NAWIERZCHNIA
17. | KNNR 6 0502-0401 | D-05.03.23. | Ułożenie nawierzchni jezdni z kostki brukowej wibroprasowanej betonowej grubości 8cm, kolor grafit , klasa 50, gat 1 układanej na podsypce cementowo-piaskowej (1: 4) grubości 3 cm spoiny wypełniane piaskiem | m2 | 2006
18. | KNNR 6 0502-0401 | D-05.03.23. | Ułożenie nawierzchni jezdni z kostki brukowej wibroprasowanej betonowej grubości 8cm, szarej , klasa 50, gat 1 układanej na podsypce cementowo-piaskowej (1: 4) grubości 3 cm spoiny wypełniane piaskiem | m2 | 205
|  | D-08.00.00 | ELEMENTY ULIC
19. | KNNR 6 0403-0100 | D-08.01.01. | Ułożenie krawężnika betonowego o wymiarach 15x30x100 cm, wystającego na ławie betonowej z oporem z betonu C16/20( B20) (0,08m3/mb) | m | 63
20. | KNNR 6 0403-0100 | D-08.01.01. | Ułożenie krawężnika betonowego najazdowego o wymiarach 15x22x100 cm, wystającego na ławie betonowej z oporem z betonu C16/20( B20) (0,06m3/mb) | m | 68.5
21. | KNNR 6 0404-03-040 | D-08.03.01 | Ułożenie betonowych obrzeży chodnikowych kolor grafit 30x8x100 cm na ławie betonowej z oporem z betonu C16/20 (B20) (0,03m3/mb) | m | 78
|  | D-07.00.00 | OZNAKOWANIE DRÓG I URZĄDZENIA BEZPIECZEŃSTWA RUCHU
22. | KNNR 60702-04-020 | D-07.02.01. | Ustawienie słupków z rur stalowych dla znaków drogowych - o śred. 50mm, z wykonaniem i zasypaniem dołów i ubiciem warstwami | szt. | 2
23. | KNNR 60702-04-020 | D-07.02.01. | Przymocowanie tarcz znaków drogowych odblaskowych do gotowych słupków - znaków średnich typ A (trójkąt o boku 900 mm), folia odblaskowa I gen. | szt. | 1
24. | KNNR 60702-04-020 | D-07.02.01. | Przymocowanie tarcz znaków drogowych odblaskowych do gotowych słupków - znaków średnich i małych typ D (prostokątny 600x900mm), folia odblaskowa I gen. | szt. | 1
|  | D-10.00.00 | INNE ROBOTY
25. | Kalkulacja własna | D-00.00.00 | Projekt tymczasowej organizacji ruchu na czas robót | szt. | 1
OGÓŁEM WARTOŚĆ ROBÓT NETTO