## drogowa
PRZEDMIAR ROBÓT - BRANŻA DROGOWA
Przedmiot zamówienia: "Remont drogi - ul. Kolejowa w miejscowości Bytom Odrzański"
Formularz przedmiaru robót zawiera 38 pozycji robót: od Lp. 1 do Lp. 38
Lp. | Kod pozycji robót | Numer Specyfikacji Technicznej | Nazwa i opis robót | Jedn. miary | Ilość jedn. | cena jedn. netto | wartość netto
1 | 2 | 3 | 4 | 5 | 6 | 7 | 8
Roboty drogowe - wspólny słownik zamówień 45233120-6 drogowe prace budowlane
|  | D-01.00.00 | ROBOTY PRZYGOTOWAWCZE
1. | KNNR - 1 0111-0100 | D-01.01.01. | Roboty pomiarowe przy liniowych robotach ziemnych - trasa drogi w terenie płaskim : należy uwzględnic wszystkie roboty pomiarowe niezbędne do wykonania przedmiotu zamówienia ( nawiązanie do istniejących wysokości i usytułowania drogi ) wykonane przez geodete uprawnionego . | km | 0.14 |  | 0
2. | KNNR 60802-040-050 | D-01.02.04. | Rozebranie nawierzchni z kostki kamiennej niereguralnej 15/18 na podsypce cementowo-piaskowej (składanie na odkład do ponownego ułożenia) | m2 | 96 |  | 0
3. | KNNR 60802-040-050 | D-01.02.04. | Mechaniczne rozebranie nawierzchni z kostki kamiennej niereguralnej 15/17 i 18/25 wraz z załadunkiem i wywozem na odległość do 3 km w miejsce wskazane przez inwestora. Koszty załadunku, transportu, rozładunku ponosi wykonawca robót. | m2 | 854 |  | 0
4. | KNNR 60802-040-050 | D-01.02.04. | Ręczne rozebranie nawierzchni z kostki granitowej 9/11 na podsypce cementowo-piaskowej (na odkład do ponownego ułożenia) | m2 | 12 |  | 0
5. | KNNR 60806-0100 | D.01.02.04 | Rozebranie krawężników kamiennych 12/25 wraz z ławą betonową (składowanie na odkład do ponownego ułożenia) | m | 29 |  | 0
6. | KNNR 60806-0100 | D.01.02.04 | Rozebranie krawężników bet. 15/30 wraz z ławą bet. załadunek wywóz gruzu, koszty transportu i utylizacji ponosi Wykonawca robót. | m | 100 |  | 0
7. | KNNR 60805-050-050 | D.01.02.04 | Rozebranie nawierzchni z kostki bet. gr 8cm szarej, wraz z załadunkiem i odwozem materiału na odl. do 3 km w miejsce wskazane przez inwestora. Koszty załadunku i transportu ponosi wykonawca robót. | m2 | 46 |  | 0
8. | KNNR 60805-050-050 | D-01.02.04. | Rozbiórka nawierzchni z płytek betonowych 35/35/5 wraz z załadunkiem i wywozem gruzu koszty transportu składowania i utylizcji ponosi Wykonawca robót | m2 | 70 |  | 0
9. | KNNR 60805-0400 | D-01.02.04. | Rozebranie nawierzchni zjazdu z płyt żelbet. gr. 20 cm wraz z załadunkiem i wywozem gruzu. Koszty transportu składowania i utylizacji ponosi Wykonawca robót. | m2 | 16 |  | 0
10. | KNNR 60802-0600 | D-01.02.04. | Rozebranie nawierzchni (mechanicznie) betonowej o grub. śr 15 cm wraz z załad. I wywozem gruzu. Koszty transportu składowania i utylizacji ponosi Wykonawca robót. | m2 | 19 |  | 0
11. | KNNR 60806-080-040 | D-01.02.04 | Rozbiórka obrzeży chodnikowych 30x8x100 cm wraz z załadunkiem i wywozem gruzu koszty transportu składowania i utylizacji ponosi Wykonawca robót | m | 119 |  | 0
12. | KNNR 60802-020-050 | D-01.02.04. | Mechaniczne rozebranie podbudowy z mieszanki tłuczniowej grubości 20 cm wraz załadunkiem i wywozem gruzu koszty transportu składowania i utylizacji ponosi Wykonawca robót | m2 | 786 |  | 0
13. | analogia z KNNR 10113-01000 i opis indywidualny | D-01.02.02. | Zdjęcie warstwy ziemi roślinnej (humusu) wraz z wyrównaniem terenu o grub. śr. do 20 cm (możliwe korzenie, gruz, kamień polny) w celu przygotowania terenu pod "zieleniec". Załadunek, transport miejsce składowania oraz koszty składowania i utylizacji ponosi Wykonawca robót. | m2 | 1200 |  | 0
14. | analogia z KNR-2-31 1406-0400 i opis indywidualny | D-01.03.05 | Regulacja pionowa zaworów i pokryw urządzeń podziemnych - skrzynki zaworów wodociągowych i gazowych z wymianą skrzynek żeliwnych | szt. | 8 |  | 0
|  | D-03.00.00 | ODWODNIENIE KORPUSU DROGOWEGO I URZĄDZENIA OBCE
15. | KNNR 41417-0220 analogia | D-03.02.01 | Wykonanie studzienki ściekowej ulicznej bet. Śr wewnętrzna Dn 500mm z bet. B40 z osadnikiem. Wysokość studni 1,5m zwięczenie stanowi wpust żeliwny na zawiasach D-400 montowany na pierścieniu bet. Odciążającym z wiadrem z przykanalikiem PCV fi 160 L 10 m z robotami ziemnymi | kpl. | 1 |  | 0
16. | KNNR 4 1424-01 | D-03.02.01 | Regulacja pionowa istniejących wpustów ulicznych | szt. | 1 |  | 0
17. |  | D-03.02.01 | Remont istniejącej studni kanalizacji deszczowej (nadbudowa) , murowanej fi700mm z założeniem pierścienia odcinającego oraz włazu kanałowego z pokrywą | kpl. | 1 |  | 0
|  | D-04.00.00 | PODBUDOWY
18. | KNNR -6 01101-0210 | D-04.01.01 | Mechaniczne wykonanie koryta w gr. kat. III- IV na głębokość średnio 15 cm, warstwy konstrukcyjne chodnika, zjazdów wraz z wywozem i utylizacją niezagospodarowanego urobku koszty transpotu i utylizacji ponosi Wykonwca | m2 | 267 |  | 0
19. | KNNR -6 01101-0210 | D-04.01.01 | Mechaniczne wykonanie koryta w gr. kat. III- IV drogi na głębokość średnio 25 cm, pod warstwy konstrukcyjne drogi wraz z wywozem i utylizacją niezagospodarowanego urobku koszty transpotu i utylizacji ponosi Wykonwca | m2 | 786 |  | 0
20. | KNNR -6 0103-0300 | D-04.01.01 | Mechaniczne profilowanie i zagęszenie podłoża pod warstwy konstrukcyjne jezdni, zjazdów, chodnika | m2 | 1053 |  | 0
21. | KNNR-6 0104-0410 | D-04.02.01 | Wykonanie warstwy odcinającej z gruntu stablizowanego cementem grubości 20 cm o Rm 2,5 MPa wykonanej w mieszarkach stacjonarnych | m2 | 786 |  | 0
22. | KNNR-6 0113-0200 | D-04.04.02 | Wykonanie podbudowy z kruszywa łamanego bazaltowego stabilizowanego mechanicznie o uziarnieniu 0/31,5 - warstwa o grub. 20 cm po zagęszczeniu wraz z kosztami zakupu transportu i wbudowania | m2 | 838 |  | 0
|  | D-05.00.00. | NAWIERZCHNIA
23. | KNNR 6 0502-0401 | D-05.03.23. | Ułożenie nawierzchni jezdni z kostki brukowej wibroprasowanej betonowej grubości 8cm, kolor grafit , klasa 50, gat 1 układanej na podsypce cementowo-piaskowej (1: 4) grubości 3 cm spoiny wypełniane piaskiem | m2 | 698 |  | 0
24. | KNNR 6 0502-0401 | D-05.03.23. | Ułożenie nawierzchni jezdni z kostki brukowej wibroprasowanej betonowej grubości 8cm, kolor czerwony , klasa 50, gat 1 układanej na podsypce cementowo-piaskowej (1: 4) grubości 3 cm spoiny wypełniane piaskiem (wyniesione skrzyżowanie z ul Topolową wraz z przejściem dla pieszych) | m2 | 140 |  | 0
25. | KNNR 60502-0401 | D-05.03.23. | Ułożenie nawierzchni chodnika z kostki brukowej wibroprasowanej betonowej grubości 8cm, szarej , klasa 50, gat 1 układanej na podsypce cementowo-piaskowej (1: 4) grubości 3 cm spoiny wypełniane piaskiem | m2 | 294 |  | 0
26. |  | D-05.03.01. | Ułożenie nawierzchni z kostki kamiennej nieregularnej (zjazdy, plac na rampie) o wym 17/20 (materiał inwestora) na podsypce cementowo-piaskowej. | m2 | 166 |  | 0
27. |  | D-05.03.01. | Ułożenie nawierzchni z kostki kamiennej nieregularnej (zjazdy, plac na rampie) o wym 9/11 (materiał inwestora) na podsypce cementowo-piaskowej. | m2 | 12 |  | 0
|  | D-06.00.00 | ROBOTY WYKOŃCZENIOWE
28. |  | D-06.01.01 | Dowóz ziemi urodzajnej wraz z rozplantowaniem i obsianiem - grubość humusu 10-20 cm. | m2 | 1200 |  | 0
|  | D-07.00.00 | OZNAKOWANIE DRÓG I URZĄDZENIA BEZPIECZEŃSTWA RUCHU
29. | KNNR 60702-04-020 | D-07.02.01. | Ustawienie słupków z rur stalowych dla znaków drogowych - o śred. 50mm, z wykonaniem i zasypaniem dołów i ubiciem warstwami | szt. | 4 |  | 0
30. | KNNR 60702-04-020 | D-07.02.01. | Przymocowanie tarcz znaków drogowych odblaskowych do gotowych słupków - znaków średnich typ A (trójkąt o boku 900 mm), folia odblaskowa I gen. | szt. | 2 |  | 0
31. | KNNR 60702-04-020 | D-07.02.01. | Przymocowanie tarcz znaków drogowych odblaskowych do gotowych słupków - znaków średnich i małych typ D (prostokątny 600x900mm), folia odblaskowa I gen. | szt. | 2 |  | 0
32. | KNNR 60702-04-020 | D-07.02.01. | Przymocowanie tarcz znaków drogowych odblaskowych do gotowych słupków - znaków średnich i typ B (okrągły o śred. 800mm), folia odblaskowa I gen. | szt. | 2 |  | 0
33. | KNNR 60702-04-020 | D-07.02.01. | Przymocowanie tarcz znaków drogowych odblaskowych do gotowych słupków - tabliczka do znaków drogowych typ T-1, folia odblaskowa I gen. | szt. | 2 |  | 0
|  | D-08.00.00 | ELEMENTY ULIC
34. | KNNR 6 0403-0100 | D-08.01.01. | Ułożenie krawężnika kamiennego 10/25/100 z odzysku (materiał inwestora) wystającego na ławie bet. z oporu z bet. C 16/20 (B-20) (0,06 m3/mb) | m | 35 |  | 0
35. | KNNR 6 0403-0100 | D-08.01.01. | Ułożenie krawężnika betonowego najazdowego o wymiarach 15x22x100 cm, na ławie betonowej z oporem z betonu C16/20( B20) (0,06m3/mb) | m | 75 |  | 0
36. | KNNR 6 0403-0100 | D-08.01.01. | Ułożenie krawężnika betonowego o wymiarach 15x30x100 cm, wystającego na ławie betonowej z oporem z betonu C16/20( B20) (0,08m3/mb) | m | 166 |  | 0
37. | KNNR 6 0404-03-040 | D-08.03.01 | Ułożenie betonowych obrzeży chodnikowych kolor szary 30x8x100 cm na ławie betonowej z oporem z betonu B15 (0,03m3/mb) | m | 191 |  | 0
|  | D-10.00.00 | INNE ROBOTY
38. | Kalkulacja własna | D-00.00.00 | Projekt tymczasowej organizacji ruchu na czas robót | szt. | 1 |  | 0
OGÓŁEM WARTOŚĆ ROBÓT NETTO | [6 empty] | 0
Wartość robót słownie ( netto):