## drogowa
PRZEDMIAR ROBÓT - BRANŻA DROGOWA
Przedmiot zamówienia: ,,Zmiana nawierzchni drogi gminnej nr 000911F w m. Sobolice "
Formularz przedmiaru zawiera 23 pozycje robót: od Lp. 1 do Lp.23
Lp. | Numer Specyfikacji Technicznej | Nazwa i opis robót | Jedn. miary | Ilość jedn. | cena jedn. netto | wartość netto
1 | 2 | 3 | 4 | 5 | 6 | 7
Roboty drogowe - wspólny słownik zamówień 45233120-6 drogowe prace budowlane
| D.01.00.00 | ROBOTY PRZYGOTOWAWCZE
1. | D-01.01.01 | Odtworzenie trasy i punktów wysokościowych w terenie równinnym - dla liniowych robót ziemnych | km | 0.39
2. | D-01.01.04 | Rozebranie nawierzchni z brukowca- grub brukowca 16-20 cm | m3 | 480
3. | D-01.02.09 analogia | Wywiezienie gruzu z terenu rozbiórki samochodami na odl. do 1 km | m3 | 76.8
4. | D-01.02.04 | Rozebranie nawierzchni z tłucznia kamiennego- grub nawierzchni 15 cm | m2 | 915
5. | D-01.02.09 analogia | Wywiezienie gruzu z terenu rozbiórki samochodami na odl. do 1 km | m3 | 137.25
6. | D-01.02.04 | Rozebranie przepustów z rur betonowych o średnicy 40 cm | m | 8
7. | D-01.02.04 | Rozebranie ścianek czołowychi ław przepustów z betonu | m3 | 0.75
8. | D-01.02.09 analogia | Wywiezienie gruzu z terenu rozbiórki samochodami na odl. do 1 km | m3 | 1.79
9. | D-01.02.09 analogia | Wywiezienie gruzu z terenu rozbiórki - samochodami na odl. do 1 km (koryto) | m3 | 432.38
10. | D-01.02.09 analogia | Dodatek za każdy dalszy 1 km przewozu gruzu ponad 1 km x 9 | m3 | 648.22
| D-02.00.00 | ROBOTY ZIEMNE
11. | D-02.01.01 | Wykonanie wykopów mechanicznie w gruntach kat. I-V z transportem urobku na odkład lub nasyp na odległość do 1 km - w gruntach kat. I-II z uformowaniem i wyrównaniem skarp na odkładzie | m3 | 88
| D-03.00.00 | ODWODNIENIE KORPUSU DROGOWEGO
12. | 03.02.01 | Wykonanie studni rewizyjnych o średnicy 1,2 m - głębokość 2m | szt. | 1
| D-04.00.00 | PODBUDOWY
13. | D-04.01.01 | Wykonanie koryta mechanicznie wraz z profilowaniem i zagęszczeniem podłoża w gruntach kat. II-IV, głębokość koryta 25 cm - na całej szer. jezdni i chodników wykonywane równiarką , (jezdnia + zjazdy) | m2 | 1729.5
14. | D-04.04.02 | Wykonanie podbudowy z kruszywa łamanego, naturalnego warstwa dolna, grubość warstwy 25 cm - frakcji 0/31,5 mm. | m2 | 1590
15. | D-04.04.01 | Wykonanie podbudowy z kruszywa naturalnego, warstwa górna grubość warstwy 10 cm, grubość frakcji 0-31,5 mm (pobocza) | m2 | 640
| D.05.00.00. | NAWIERZCHNIA
16. | D-05.03.23 analogia | Wykonanie nawierzchni z kostki brukowej kolorowej (grafit) o grubości 8 cm na podsypce cementowo-piaskowej, spoiny wypełnione piaskiem | m2 | 1590
| D-06.00.00 | ROBOTY WYKOŃCZENIOWE
17. | D-06.02.01 | Ułożenie przepustów rurowych betonowych o śr. 40 cm pod zjazdy | m | 8
18. | D-06.02.01 | Wykonanie ław fundamentowych przepustów pod zjazdy z betonu C8/10 (B10) | m3 | 0.48
19. | D-06.01.01 | Plantowanie skarp, dna wykopów i korony nasypów- ręczne skarp i dna wykopów w gruntach kat. I-III | m2 | 288
| D-08.00.00 | ELEMENTY ULIC
20. | D-08.01.01 | Ustawienie krawężników betonowych o wymiarach 15x30 bez ławy na podsypce piaskowej, spoiny wypełnione zaprawą cementową. | m | 140
21. | D-08.01.01 analogia | Ustawienie krawężników betonowych o wymiarach 15x22 bez ławy na podsypce piaskowej, spoiny wypełnione zaprawą cementową. | m | 850
22. | D-08.05.01 | Ułożenie ścieków z prefabrykowanych elementów betonowych 60x50x15 na podsypce cementowo-piaskowej, spoiny wypełnione zaprawą cementową | m | 140
23. | D-08.01.01 | Wykonanie ławy pod krawężniki z oporem z betonu C12/15 (B-15)(krawężniki,ściek) | m3 | 67.8
OGÓŁEM WARTOŚĆ ROBÓT NETTO