## drogowa
PRZEDMIAR ROBÓT - BRANŻA DROGOWA
Przedmiot zamówienia: ,,Zmiana nawierzchni drogi gminnej nr 000931F w m. Bonów " /centrum/
Formularz przedmiaru zawiera 21 pozycji robót: od Lp. 1 do Lp.21
Lp. | Numer Specyfikacji Technicznej | Nazwa i opis robót | Jedn. miary | Ilość jedn. | cena jedn. netto | wartość netto
1 | 2 | 3 | 4 | 5 | 6 | 7
Roboty drogowe - wspólny słownik zamówień 45233120-6 drogowe prace budowlane
| D.01.00.00 | ROBOTY PRZYGOTOWAWCZE
1. | D-01.01.01 | Odtworzenie trasy i punktów wysokościowych w terenie równinnym - dla liniowych robót ziemnych | km | 0.42
2. | D-01.02.04 analogia | Rozebranie przepustów z rur betonowych o śred. 30 cm | m | 16
3. | D-01.02.04 | Rozebranie przepustów z rur betonowych o śred. 40 cm | m | 24
4. | D-01.02.04 | Rozebranie ścianek czołowych i ław przepustów z betonu | m3 | 5.24
5. | D-01.02.09 analogia | Wywiezienie gruzu z terenu rozbiórki - samochodami na odl. do 1 km (przepusty) | m3 | 10.12
6. | D-01.02.09 analogia | Wywiezienie gruzu z terenu rozbiórki - samochodami na odl. do 1 km (koryto) | m3 | 944.5
7. | D-01.02.09 analogia | Dodatek za każdy dalszy 1 km przewozu gruzu ponad 1 km x 9 | m3 | 954.62
| D-02.00.00 | ROBOTY ZIEMNE
8. | D-02.01.01 | Wykonanie wykopów mechanicznie w gruntach kat. I-V z transportem urobku na odkład lub nasyp na odległość do 1 km - w gruntach kat. I-II z uformowaniem i wyrównaniem skarp na odkładzie (rów) | m3 | 121.5
| D-03.00.00 | ODWODNIENIE KORPUSU DROGOWEGO
9. | D-03.01.06 analogia | Wykonanie ścianek czołowych prostych żelbetowych dla przepustów o śred. 30 cm wraz z izolacją | m3 | 1.12
10. | D-03.01.06 analogia | Wykonanie ścianek czołowych prostych żelbetowych dla przepustów o śred. 40 cm wraz z izolacją | m3 | 3
| D-04.00.00 | PODBUDOWY
11. | D-04.01.01 analogia | Wykonanie koryta mechanicznie wraz z profilowaniem i zagęszczeniem podłoża w gruntach kat. II-IV, głębokość koryta 50 cm - na całej szer. jezdni i chodników wykonywane równiarką | m2 | 1889
12. | D-04.05.01 analogia | Wykonanie podbudowy z gruntu stabilizowanego cementem z wytwórni, grubość warstwy 10 cm o wytrzymałości Rm 1,5 Mpa | m2 | 1889
13. | D-04.04.02 analogia | Wykonanie podbudowy z kruszywa łamanego, warstwa dolna, grubość warstwy 25 cm, frakcji 0-31,5 mm | m2 | 1606
| D.05.00.00. | NAWIERZCHNIA
14. | D.05.03.23 analogia | Wykonanie nawierzchni z kostki brukowej o grubości 8 cm na podsypce cementowo-piaskowej - kolor grafit, spoiny wypełnione piaskiem (jezdnia, zjazdy) | m2 | 1606
| D-06.00.00 | ROBOTY WYKOŃCZENIOWE
15. | D-06.02.01 | Ułożenie przepustów rurowych betonowych o średnicy 30 cm pod zjazdami | m | 10
16. | D-06.02.01 | Ułożenie przepustów rurowych betonowych o średnicy 40 cm pod zjazdami | m | 24
17. | D-06.02.01 | Wykonanie ław fundamentowych przepustów pod zjazdami z betonu z C8/10 (B10) | m3 | 2.4
18. | D-06.03.02 | Uzupełnienie zaniżonych poboczy - gruntem rodzimym wraz z zagęszczeniem (grubość warstwy po zagęszczeniu 10 cm) | m3 | 39.6
19. | D-06.01.01 | Plantowanie ręczne skarp, dna wykopów i korony nasypów w gruntach kategorii I-III. | m2 | 270
| D-08.00.00 | ELEMENTY ULIC
20. | D.08.01.01 analogia | Ustawienie krawężników betonowych o wymiarach 15x22 bez ławy na podsypce piaskowej, spoiny wypełnione zaprawą cementową. | m | 944
21. | D.08.01.01 | Wykonanie ławy pod krawężniki z oporem z betonu C12/15 (B-15) | m3 | 56.64
OGÓŁEM WARTOŚĆ ROBÓT NETTO