## drogowa
PRZEDMIAR ROBÓT - BRANŻA DROGOWA
Przedmiot zamówienia: ,,Zmiana nawierzchni drogi gminnej nr 000907F w m. Bonów "
Formularz przedmiaru zawiera 23 pozycje robót: od Lp. 1 do Lp.23
Lp. | Numer Specyfikacji Technicznej | Nazwa i opis robót | Jedn. miary | Ilość jedn. | cena jedn. netto | wartość netto
1 | 2 | 3 | 4 | 5 | 6 | 7
Roboty drogowe - wspólny słownik zamówień 45233120-6 drogowe prace budowlane
| D.01.00.00 | ROBOTY PRZYGOTOWAWCZE
1. | D-01.01.01 | Odtworzenie trasy i punktów wysokościowych w terenie równinnym - dla liniowych robót ziemnych | km | 0.3
2. | D-01.02.04 analogia | Rozebranie przepustów z rur betonowych o śred. 80 cm | m | 15
3. | D-01.02.04 | Rozebranie ścianek czołowych i ław przepustów z betonu | m3 | 3.53
4. | D-01.02.09 analogia | Wywiezienie gruzu z terenu rozbiórki samochodami na odl. do 1 km | m3 | 7.43
5. | D-01.02.04 analogia | Rozebranie podbudowy z kruszywa łamanego, grubość warstwy 20 cm | m2 | 1490
6. | D-01.02.09 analogia | Wywiezienie gruzu z terenu rozbiórki samochodami na odl. do 1 km | m3 | 298
7. | D-01.02.09 analogia | Wywiezienie gruzu z terenu rozbiórki - samochodami na odl. do 1 km (koryto) | m3 | 372.5
8. | D-01.02.09 analogia | Dodatek za każdy dalszy 1 km przewozu gruzu ponad 1 km x 9 | m3 | 677.93
| D-03.00.00 | ODWODNIENIE KORPUSU DROGOWEGO
9. | D-03.01.01 | Ułożenie przepustu pod koroną drogi, rury o średnicy 80 cm, żelbetowe, kl. obc. A, na ławie betonowej | m | 15
10. | D-03.01.06 | Wykonanie ścianek czołowych prostych żelbetowych dla przepustu o średnicy 80 cm wraz z izolacją lepikiem | m3 | 1.5
11. | D-03.01.01 | Ułożenie przepustu pod koroną drogi, rury o średnicy 60 cm, żelbetowe, kl. obc. A, na ławie betonowej | m | 15
12. | D-03.01.06 analogia | Wykonanie ścianek czołowych prostych żelbetowych dla przepustu o średnicy 60 cm wraz z izolacją lepikiem | m3 | 0.318
13. | D-03.07.01 | Czyszczenie przepustów pod zjazdami i drogami, rury o średnicy 60 cm- grub namułu do 50% śred. przepustu. | m | 15
| D-04.00.00 | PODBUDOWY
14. | D-04.01.01 | Wykonanie koryta mechanicznie wraz z profilowaniem i zagęszczeniem podłoża na całej szerokości jezdni w gruntach kat. II-IV, wykonywane równiarką, głębokość koryta 25 cm. | m2 | 1490
15. | D-04.04.02 | Wykonanie podbudowy z kruszywa łamanego, naturalnego warstwa dolna, grubość warstwy 25 cm - frakcji 0/31,5 mm. | m2 | 1389
| D.05.00.00. | NAWIERZCHNIA
16. | D-05.03.23 analogia | Wykonanie nawierzchni z kostki brukowej kolorowej (grafit) o grubości 8 cm na podsypce cementowo-piaskowej, spoiny wypełnione piaskiem | m2 | 1389
| D-06.00.00 | ROBOTY WYKOŃCZENIOWE
17. | D-06.03.02 | Uzupełnienie zaniżonych poboczy - gruntem rodzimym wraz z zagęszczeniem (grubość warstwy po zagęszczeniu 10 cm) | m3 | 53
| D-07.00.00 | OZNAKOWANIE DRÓG I URZĄDZENIA BEZPIECZEŃSTWA RUCHU
18. | D-07.05.01 | Ustawienie barier ochronnych stalowych jednostronnych - przekładkowych SP-09/4 o masie 18kg/m | m | 12
19. | D-07.02.01. | Ustawienie słupków z rur stalowych dla znaków drogowych o śred. 50mm z wykonaniem i zasypaniem dołów i ubiciem warstwami. | szt. | 2
20. | D-07.02.01 | Przymocowanie tarcz znaków drogowych odblaskowych do gotowych słupków - znaków średnich typ A (trójkąt o boku 900 mm), folia odblaskowa I gen. | szt. | 2
| D-08.00.00 | ELEMENTY ULIC
21. | D-08.01.01 | Ustawienie krawężników betonowych o wymiarach 15x30 bez ławy na podsypce piaskowej, spoiny wypełnione zaprawą cementową. | m | 40
22. | D-08.01.01 analogia | Ustawienie krawężników betonowych o wymiarach 15x22 bez ławy na podsypce piaskowej, spoiny wypełnione zaprawą cementową. | m | 639
23. | D-08.01.01 | Wykonanie ławy pod krawężniki z oporem z betonu C12/15 (B-15) | m3 | 40.74
OGÓŁEM WARTOŚĆ ROBÓT NETTO