## drogowa
PRZEDMIAR ROBÓT - BRANŻA DROGOWA
Przedmiot zamówienia: ,,Zmiana nawierzchni drogi gminnej nr 000906F w m. Bycz "
Formularz przedmiaru zawiera 12 pozycji robót: od Lp. 1 do Lp. 12
Lp. | Numer Specyfikacji Technicznej | Nazwa i opis robót | Jedn. miary | Ilość jedn. | cena jedn. netto | wartość netto
1 | 2 | 3 | 4 | 5 | 6 | 7
Roboty drogowe - wspólny słownik zamówień 45233120-6 drogowe prace budowlane
| D.01.00.00 | ROBOTY PRZYGOTOWAWCZE
1. | D-01.01.01 | Odtworzenie trasy i punktów wysokościowych w terenie równinnym - dla liniowych robót ziemnych | km | 0.1
2. | D-01.02.04 analogia | Rozebranie podbudowy z kruszywa łamanego, grubość warstwy 20 cm | m2 | 533
3. | D-01.02.09 analogia | Wywiezienie gruzu z terenu rozbiórki samochodami na odl. do 1 km | m3 | 106.6
4. | D-01.02.09 analogia | Wywiezienie gruzu z terenu rozbiórki samochodami na odl. do 1 km (koryto) | m3 | 133.25
5. | D-01.02.09 analogia | Dodatek za każdy dalszy 1 km przewozu gruzu ponad 1 km x 9 | m3 | 239.85
| D-04.00.00 | PODBUDOWY
6. | D-04.01.01 | Wykonanie koryta mechanicznie wraz z profilowaniem i zagęszczeniem podłoża na całej szerokości jezdni w gruntach kat. II-IV, wykonywane równiarką, głębokość koryta 25 cm. | m2 | 533
7. | D-04.04.02 | Wykonanie podbudowy z kruszywa łamanego, naturalnego warstwa dolna, grubość warstwy 25 cm - frakcji 0/31,5 mm. | m2 | 463
| D.05.00.00 | NAWIERZCHNIA
8. | D-05.03.23 analogia | Wykonanie nawierzchni z kostki brukowej kolorowej (grafit) o grubości 8 cm na podsypce cementowo-piaskowej, spoiny wypełnione piaskiem | m2 | 463
| D-06.00.00 | ROBOTY WYKOŃCZENIOWE
9. | D-06.03.02 | Uzupełnienie zaniżonych poboczy - gruntem rodzimym wraz z zagęszczeniem (grubość warstwy po zagęszczeniu 10 cm) | m3 | 18.2
| D-08.00.00 | ELEMENTY ULIC
10. | D-08.01.01 analogia | Ustawienie krawężników betonowych o wymiarach 15x22 bez ławy na podsypce piaskowej, spoiny wypełnione zaprawą cementową. | m | 225
11. | D-08.01.01 | Wykonanie ławy pod krawężniki z oporem z betonu C12/15 (B-15) | m3 | 13.5
12. | D-08.03.01 | Ustawienie obrzeży betonowych o wymiarach 8x30 cm - na podsypce cementowo piaskowej spoiny wypełniane zaprawą cementową. | m | 8
OGÓŁEM WARTOŚĆ ROBÓT NETTO