## drogowa
PRZEDMIAR ROBÓT - BRANŻA DROGOWA
Przedmiot zamówienia: ,,Zmiana nawierzchni drogi gminnej 000920F, w m. Sobolice "
Formularz przedmiaru zawiera 24 pozycji robót: od Lp. 1 do Lp.24
Lp. | Numer Specyfikacji Technicznej | Nazwa i opis robót | Jedn. miary | Ilość jedn. | cena jedn. netto | wartość netto
1 | 2 | 3 | 4 | 5 | 6 | 7
Roboty drogowe - wspólny słownik zamówień 45233120-6 drogowe prace budowlane
| D.01.00.00 | ROBOTY PRZYGOTOWAWCZE
1. | D-01.01.01 | Odtworzenie trasy i punktów wysokościowych w terenie równinnym - dla liniowych robót ziemnych | km | 0.66
2. | D-01.02.04 analogia | Rozebranie nawierzchni z mieszanek mineralno-bitumicznych - grub. nawierzchni 4 cm | m2 | 1980
3. | D-01.02.09 analogia | Wywiezienie gruzu z terenu rozbiórki - samochodami na odl. do 1 km | m3 | 79.2
4. | D-01.02.04 | Rozebranie podbudowy z krusztwa - łamanego lub naturalnego, grub. warstwy 15 cm | m2 | 1980
5. | D-01.02.04 analogia | Rozebranie przepustów z rur betonowych o śred. 60 cm | m | 8
6. | D-01.02.09 analogia | Wywiezienie gruzu z terenu rozbiórki - samochodami na odl. do 1 km (podbudowa, przepust) | m3 | 298.56
7. | D-01.02.09 analogia | Wywiezienie gruzu z terenu rozbiórki - samochodami na odl. do 1 km (koryto) | m3 | 591
| D-02.00.00 | ROBOTY ZIEMNE
8. | D-02.01.01 | Wykonanie wykopów mechanicznie w gruntach kat. I-II z transportrem urobku na odkład na odległość do 1 km z uformowaniem i wyrównaniem skarp na odkładzie(rów, nasyp) | m3 | 1012.5
| D-03.00.00 | ODWODNIENIE KORPUSU DROGOWEGO
9. | D-03.01.06 analogia | Wykonanie ścianek czołowych prostych żelbetowych dla przepustów o śred. 60 cm wraz z izolacją | m3 | 0.318
| D-04.00.00 | PODBUDOWY
10. | D-04.01.01 analogia | Wykonanie koryta mechanicznie wraz z profilowaniem i zagęszczeniem podłoża w gruntach kat. II-IV, głębokość koryta 40 cm - na całej szer. jezdni i chodników wykonywane równiarką | m2 | 240
11. | D-04.01.01 | Wykonanie koryta mechanicznie wraz z profilowaniem i zagęszczeniem podłoża w gruntach kat. II-IV, głębokość koryta 25 cm - na całej szer. jezdni i chodników wykonywane równiarką | m2 | 1980
12. | D-04.04.02 analogia | Wykonanie podbudowy z kruszywa łamanego, warstwa dolna, grubość warstwy 25 cm, frakcji 0-31,5 mm | m2 | 2220
13. | D-04.04.02 analogia | Wykonanie podbudowy z kruszywa łamanego, warstwa górna, grubość warstwy 10 cm - frakcji 0-31,5 (pobocza) | m2 | 1250
| D.05.00.00. | NAWIERZCHNIA
14. | D.05.03.23 analogia | Wykonanie nawierzchni z kostki brukowej o grubości 8 cm na podsypce cementowo-piaskowej - kolor grafit, spoiny wypełnione piaskiem (jezdnia, zjazdy) | m2 | 2220
| D-06.00.00 | ROBOTY WYKOŃCZENIOWE
15. | D-06.01.01 | Plantowanie ręczne skarp, dna wykopów i korony nasypów w gruntach kategorii I-III. | m2 | 750
16. | D-06.02.01 | Ułożenie przepustów rurowych betonowych o średnicy 30 cm pod zjazdami | m | 40
17. | D-06.02.01 | Ułożenie przepustów rurowych betonowych o średnicy 40 cm pod zjazdami | m | 40
18. | D-06.02.01 | Ułożenie przepustów rurowych betonowych o średnicy 60 cm pod zjazdami | m | 8
19. | D-06.02.01 analogia | Wykonanie ław fundamentowych przepustów pod zjazdami z betonu z C8/10 (B10) | m3 | 6.24
20. | D-07.00.00 | OZNAKOWANIE DRÓG I URZĄDZENIA BEZPIECZEŃSTWA RUCHU
21. | D-07.02.01 | Ustawienie słupków z rur stalowych dla znaków drogowych - o śred. 50 mm, z wykonaniem i zasypaniem dołów i ubiciem warstwami | szt. | 1
22. | 07.02.01 | Przymocowanie tarcz znaków drogowych odblaskowych do gotowych słupków - znaków średnich typ B i C (okrągły o śred. 800 mm), folia odblaskowa I gen. | szt. | 1
| D-08.00.00 | ELEMENTY ULIC
23. | D.08.01.01 analogia | Ustawienie krawężników betonowych o wymiarach 15x22 bez ławy na podsypce piaskowej, spoiny wypełnione zaprawą cementową. | m | 1450
24. | D.08.01.01 | Wykonanie ławy pod krawężniki z oporem z betonu C12/15 (B-15) | m3 | 87
OGÓŁEM WARTOŚĆ ROBÓT NETTO