## drogowa
PRZEDMIAR ROBÓT - BRANŻA DROGOWA
Przedmiot zamówienia: ,,Zmiana nawierzchni drogi gminnej nr 100244F ulicy Cmentarnej w m. Bytom Odrzański"
Formularz przedmiaru zawiera 33 pozycje robót: od Lp. 1 do Lp. 33
Lp. | Numer Specyfikacji Technicznej | Nazwa i opis robót | Jedn. miary | Ilość jedn. | cena jedn. netto | wartość netto
1 | 2 | 3 | 4 | 5 | 6 | 7
Roboty drogowe - wspólny słownik zamówień 45233120-6 drogowe prace budowlane
| D-01.00.00 | ROBOTY PRZYGOTOWAWCZE
1. | D-01.01.01 | Odtworzenie trasy i punktów wysokościowych w terenie równinnym - dla liniowych robót ziemnych | km | 0.152
2. | D-01.02.04 analogia | Rozebranie nawierzchni z mieszanek mineralno-bitumicznych - grub. nawierzchni 8 cm | m2 | 381
3. | D-01.02.09 analogia | Wywiezienie gruzu z terenu rozbiórki - samochodami na odl. do 1 km | m3 | 30.48
4. | D-01.02.04 | Rozebranie chodników z płyt betonowych - o wym. 35x35x5 cm, ułożonych na podsypce piaskowej | m2 | 80
5. | D-01.02.09 analogia | Wywiezienie gruzu z terenu rozbiórki - samochodami na odl. do 1 km | m3 | 4
6. | D-01.02.04 | Rozebranie nawierzchni z betonu - grub. nawierzchni 15 cm | m2 | 57
7. | D-01.02.09 analogia | Wywiezienie gruzu z terenu rozbiórki - samochodami na odl. do 1 km | m3 | 8.55
8. | D-01.02.04 | Rozebranie krawężników betonowych - na podsypce cementowo-piaskowej | m | 18
9. | D-01.02.04 | Rozebranie ław podkrawężnikowych z betonu | m3 | 1.08
10. | D-01.02.09 analogia | Wywiezienie gruzu z terenu rozbiórki - samochodami na odl. do 1 km(ławy+krawężniki) | m3 | 1.89
11. | D-01.02.04 | Rozebranie krawężników kamiennych o wym. 14x25 | m | 40
12. | D-01.02.04 | Rozebranie ław podkrawężnikowych z betonu | m3 | 2.4
13. | D-01.02.09 analogia | Wywiezienie gruzu z terenu rozbiórki - samochodami na odl. do 1 km | m3 | 3.8
14. | D-01.02.04 | Rozebranie chodników z kostki brukowej betonowej - na podsypce cementowo-piaskowej | m2 | 22
15. | D-01.02.09 analogia | Wywiezienie gruzu z terenu rozbiórki - samochodami na odl. do 1 km | m3 | 1.76
16. | D-01.02.04 analogia | Rozebranie podbudowy z kruszywa łamanego lub naturalnego, grub. warstwy 20 cm | m2 | 721
17. | D-01.02.09 analogia | Wywiezienie gruzu z terenu rozbiórki - samochodami na odl. do 1 km (koryto) | m3 | 343
18. | D-01.02.09 analogia | Dodatek za każdy dalszy 1 km przewozu gruzu ponad 1 km x 9 | m3 | 393.48
| D-02.00.00 | ROBOTY ZIEMNE
19. | D-02.01.01 | Wykonanie wykopów mechanicznie w gruntach kat. I-V z transportem urobku na odkład lub nasyp na odległość do 1 km - w gruntach kat. III-IV z uformowaniem i wyrównaniem skarp na odkładzie | m3 | 4.5
| D-03.00.00 | ODWODNIENIE KORPUSU DROGOWEGO
20. | D-03.02.01 | Wykonanie studni rewizyjnej o średnicy 1,2m głęb. 2m (chłonna) | szt. | 2
21. | D-03.06.01 | Regulacja pionowa studzienek telefonicznych - nadbudowa wykonana betonem | szt. | 3
22. | D-03.06.01 | Regulacja pionowa studzienek rewizyjnych - nadbudowa wykonana betonem | szt. | 1
23. | D-03.06.01 | Regulacja pionowa kratek ściekowych - nadbudowa wykonana betomem | szt | 2
| D-04.00.00 | PODBUDOWY
24. | D-04.01.01 | Wykonanie koryta mechanicznie wraz z profilowaniem i zagęszczeniem podłoża w gruntach kat. III-IV, głębokość koryta 20 cm - na całej szer. jezdni i chodników wykonywane równiarką | m2 | 721
25. | D-04.01.01 analogia | Wykonanie koryta mechanicznie wraz z profilowaniem i zagęszczeniem podłoża w gruntach kat. III-IV, głębokość koryta 40 cm - na całej szer. jezdni i chodników wykonywane równiarką | m2 | 497
26. | D-04.04.02 | Wykonanie podbudowy z kruszywa łamanego, naturalnego warstwa dolna, grubość warstwy 25 cm - frakcji 0/31,5 mm. | m2 | 1218
| D-05.00.00 | NAWIERZCHNIA
27. | D-05.03.23 analogia | Wykonanie nawierzchni z kostki brukowej o grubości 8 cm na podsypce cementowo-piaskowej - kolor grafit, spoiny wypełnione piaskiem (bruk odrzański) | m2 | 1218
| D-07.00.00 | OZNAKOWANIE DRÓG I URZĄDZENIA BEZPIECZEŃSTWA RUCHU
28. | D-07.02.01 | Ustawienie słupków z rur stalowych dla znaków drogowych - o śred. 50mm, z wykonaniem i zasypaniem dołów i ubiciem warstwami | szt. | 2
29. | D-07.02.01 | Przymocowanie tarcz znaków drogowych odblaskowych do gotowych słupków - znaków średnich typ A (trójkąt o boku 900 mm), folia odblaskowa I gen. | szt. | 2
| D-08.00.00 | ELEMENTY ULIC
30. | D-08.01.01 analogia | Ustawienie krawężników betonowych o wymiarach 15x22 bez ławy na podsypce piaskowej, spoiny wypełnione zaprawą cementową. | m | 28
31. | D-08.01.02 analogia | Ustawienie krawężników kamiennych ulicznych wtopionych o wymiarach 20x25 na podsypce cementowo piaskowej na gotowej ławie betonowej | m | 26
32. | D-08.01.01 | Wykonanie ławy pod krawężniki z oporem z betonu C12/15 (B-15) | m3 | 3.24
33. | D-08.03.01 | Ustawienie obrzeży betonowyych o wymiarach 8x30 cm - na podsypce cementowo piaskowej spoiny wypełniane zaprawą cementową. | m | 200
OGÓŁEM WARTOŚĆ ROBÓT NETTO