## drogowa
PRZEDMIAR ROBÓT - BRANŻA DROGOWA
Przedmiot zamówienia: ,,Zmiana nawierzchni drogi gminnej nr 00955F w m. Królikowice "
Formularz przedmiaru zawiera 14 pozycji robót: od Lp. 1 do Lp. 14
Lp. | Numer Specyfikacji Technicznej | Nazwa i opis robót | Jedn. miary | Ilość jedn. | cena jedn. netto | wartość netto
1 | 2 | 3 | 4 | 5 | 6 | 7
Roboty drogowe - wspólny słownik zamówień 45233120-6 drogowe prace budowlane
| D.01.00.00 | ROBOTY PRZYGOTOWAWCZE
1. | D-01.01.01 | Odtworzenie trasy i punktów wysokościowych w terenie równinnym - dla liniowych robót ziemnych | km | 0.4
2. | D-01.02.04 analogia | Rozebranie nawierzchni z mieszanek mineralno-bitumicznych - grub. nawierzchni 8 cm | m2 | 78
3. | D-01.02.09 | Wywiezienie gruzu z terenu rozbiórki - samochodami na odl. do 1 km | m3 | 6.24
4. | D-01.02.04 analogia | Rozebranie podbudowy z kruszywa - łamanego lub naturalnego, grub. warstwy 20 cm | m2 | 1600
5. | D-01.02.09 | Wywiezienie gruzu z terenu rozbiórki - samochodami na odl. do 1 km | m3 | 320
6. | D-01.02.09 | Wywiezienie gruzu z terenu rozbiórki - samochodami na odl. do 1 km (koryto) | m3 | 357.94
7. | D-01.02.09 | Dodatek za każdy dalszy 1 km przewozu gruzu ponad 1 km x 7 | m3 | 684.18
| D-04.00.00 | PODBUDOWY
8. | D-04.01.01 | Wykonanie koryta mechanicznie wraz z profilowaniem i zagęszczeniem podłoża w gruntach kat. II-IV, głębokość koryta 20 cm - na całej szer. jezdni i chodników wykonywane równiarką (jezdnia+zjazdy) | m2 | 1789.7
9. | D-04.04.02 | Wykonanie podbudowy z kruszywa łamanego, warstwa dolna, grubość warstwy 25 cm - frakcji 0/31,5 mm | m2 | 1789.7
10. | D-04.04.02 | Wykonanie podbudowy z kruszywa łamanego, warstwa górna, grubość warstwy 10 cm - frakcji 0-31 (pobocza) | m2 | 781.5
| D.05.00.00 | NAWIERZCHNIA
11. | D.05.03.23 | Wykonanie nawierzchni z kostki brukowej o grubości 8 cm na podsypce cementowo-piaskowej - kolor grafit, spoiny wypełnione piaskiem (jezdnia + zjazdy) | m2 | 1789.7
| D-07.00.00 | OZNAKOWANIE DRÓG I URZĄDZENIA BEZPIECZEŃSTWA RUCHU
12. | D-07.02.01 | Ustawienie słupków z rur stalowych dla znaków drogowych - o śred. 50mm, z wykonaniem i zasypaniem dołów i ubiciem warstwami | szt. | 2
13. | D-07.02.01 | Przymocowanie tarcz znaków drogowych odblaskowych do gotowych słupków - znaków średnich typ A (trójkąt o boku 900 mm), folia odblaskowa I gen. | szt. | 2
| D-08.00.00 | ELEMENTY ULIC
14. | D.08.01.01 analogia | Ustawienie krawężników betonowych o wymiarach 15x22 bez ławy na podsypce piaskowej, spoiny wypełnione zaprawą cementową. | m | 840
| D.08.01.01 | Wykonanie ławy pod krawężniki z oporem z betonu C12/15 (B-15) | m3 | 50.4
OGÓŁEM WARTOŚĆ ROBÓT NETTO