## drogowa
PRZEDMIAR ROBÓT - BRANŻA DROGOWA
Przedmiot zamówienia: ,,Zmiana nawierzchni drogi gminnej nr 100227F w m. Bytom Odrzański "
Formularz przedmiaru zawiera 16 pozycji robót: od Lp. 1 do Lp. 16
Lp. | Numer Specyfikacji Technicznej | Nazwa i opis robót | Jedn. miary | Ilość jedn. | cena jedn. netto | wartość netto
1 | 2 | 3 | 4 | 5 | 6 | 7
Roboty drogowe - wspólny słownik zamówień 45233120-6 drogowe prace budowlane
| D.01.00.00 | ROBOTY PRZYGOTOWAWCZE
1. | D-01.01.01 | Odtworzenie trasy i punktów wysokościowych w terenie równinnym - dla liniowych robót ziemnych | km | 0.14
2. | D-01.02.09 analogia | Wywiezienie gruzu z terenu rozbiórki - samochodami na odl. do 1 km (koryto) | m3 | 380.08
3. | D-01.02.09 analogia | Dodatek za każdy dalszy 1 km przewozu gruzu ponad 1 km x 9 | m3 | 380.08
| D-02.00.00 | ROBOTY ZIEMNE
4. | D-02.01.01 | Wykonanie wykopów mechanicznie w gruntach kat. I-II z transportem urobku na odkład lub nasyp na odległość do 1 km z uformowaniem i wyrównaniem skarp na odkładzie | m3 | 108
5. | D-02.03.01 | Wykonanie nasypów mechanicznie z gruntów kat. I-II z pozyskaniem i transportem gruntu na odległość do 3 km | m3 | 567.08
6. | D-03.00.00 | ODWODNIENIE KORPUSU DROGOWEGO
7. | D-03.06.01. | Regulacja pionowa studzienek rewizyjnych-nadbudowa wykonana betonem | szt. | 7
| D-04.00.00 | PODBUDOWY
8. | D-04.04.02 | Wykonanie podbudowy z kruszywa łamanego, naturalnego warstwa dolna, grubość warstwy 25 cm - frakcji 0/31,5 mm. | m2 | 850
9. | D-04.01.01 analogia | Wykonanie koryta mechanicznie wraz z profilowaniem i zagęszczeniem podłoża w gruntach kat. II-IV, głębokość koryta 40 cm - na całej szer. jezdni i chodników wykonywane równiarką , | m2 | 950.2
| D.05.00.00 | NAWIERZCHNIA
10. | D-05.03.23 analogia | Wykonanie nawierzchni z kostki brukowej kolorowej (grafit) o grubości 8 cm na podsypce cementowo-piaskowej, spoiny wypełnione piaskiem | m2 | 850
| D-06.00.00 | ROBOTY WYKOŃCZENIOWE
11. | D-06.01.01 | Humusowanie z obsianiem skarp o szer. 1m grub. warstwy ziemi urodzajnej (humusu) 10 cm z dowozem ziemi urodzajnej z odl. 5 km.(skarpa,pobocze) | m2 | 690
| D-07.00.00 | OZNAKOWANIE DRÓG I URZĄDZENIA BEZPIECZEŃSTWA RUCHU
12. | D-07.02.01 | Ustawienie słupków z rur stalowych dla znaków drogowych - o śred. 50mm, z wykonaniem i zasypaniem dołów i ubiciem warstwami | szt. | 3
13. | D-07.02.01 | Przymocowanie tarcz znaków drogowych odblaskowych do gotowych słupków - znaków średnich typ A (trójkąt o boku 900 mm), folia odblaskowa I gen. | szt. | 1
14. | D-07.02.01 | Przymocowanie tarcz znaków drogowych odblaskowych do gotowych słupków - znaków średnich i małych typ D (prostokątny 600x900mm), folia odblaskowa I gen. | szt. | 2
| D-08.00.00 | ELEMENTY ULIC
15. | D-08.01.01 | Ustawienie krawężników betonowych o wymiarach 15x30 bez ławy na podsypce piaskowej, spoiny wypełnione zaprawą cementową. | m | 339
16. | D-08.01.01 | Wykonanie ławy pod krawężniki z oporem z betonu C12/15 (B-15) | m3 | 20.34
OGÓŁEM WARTOŚĆ ROBÓT NETTO