## drogowa
PRZEDMIAR ROBÓT - BRANŻA DROGOWA
Przedmiot zamówienia: ,,Zmiana nawierzchni drogi gminnej nr 000917F w m. Bycz"
Formularz przedmiaru zawiera 18 pozycji robót: od Lp. 1 do Lp. 18
Lp. | Numer Specyfikacji Technicznej | Nazwa i opis robót | Jedn. miary | Ilość jedn. | cena jedn. netto | wartość netto
1 | 2 | 3 | 4 | 5 | 6 | 7
Roboty drogowe - wspólny słownik zamówień 45233120-6 drogowe prace budowlane
| D-01.00.00 | ROBOTY PRZYGOTOWAWCZE
1. | D-01.01.01 | Odtworzenie trasy i punktów wysokościowych w terenie równinnym - dla liniowych robót ziemnych | km | 0.3
2. | D-01.02.04 analogia | Rozebranie nawierzchni z mieszanek mineralno-bitumicznych - grub. nawierzchni 8 cm | m2 | 150
3. | D-01.02.09 analogia | Wywiezienie gruzu z terenu rozbiórki - samochodami na odl. do 1 km | m3 | 12
4. | D-01.02.04 analogia | Rozebranie podbudowy z kruszywa - łamanego lub naturalnego, grub. warstwy 20 cm | m2 | 1331
5. | D-01.02.09 analogia | Wywiezienie gruzu z terenu rozbiórki - samochodami na odl. do 1 km | m3 | 266.2
6. | D-01.02.09 analogia | Wywiezienie gruzu z terenu rozbiórki - samochodami na odl. do 1 km(koryto) | m3 | 266.2
7. | D-01.02.09 analogia | Dodatek za każdy dalszy 1 km przewozu gruzu ponad 1 km x 9 | m3 | 544.4
| D-02.00.00 | ROBOTY ZIEMNE
8. | D-02.01.01 | Wykonanie wykopów mechanicznie - w gruntach kat. III-IV z transportem urobku na odl. do 3 km z uformowaniem i wyrównaniem skarp na odkładzie | m3 | 100
| D-03.00.00 | ODWODNIENIE KORPUSU DROGOWEGO
9. | D-03.06.01 | Regulacja pionowa studzienek rewizyjnych - nadbudowa wykonana betonem | szt. | 10
10. | D-03.06.01 | Regulacja pionowa studzienek dla zaworów wodociągowych lub gazowych - nadbudowa wykonana betonem. | szt. | 6
| D-04.00.00 | PODBUDOWY
11. | D-04.01.01 | Wykonanie koryta mechanicznie wraz z profilowaniem i zagęszczeniem podłoża - na całej szer. jezdni i chodników w gruntach kat. II-IV wykonywane równiarką, głęb. koryta 20 cm | m2 | 1331
12. | D-04.04.02 analogia | Wykonanie podbudowy z kruszywa łamanego, warstwa dolna - frakcji 0/31,5 mm grub. warstwy 25 cm | m2 | 1331
| D-05.00.00 | NAWIERZCHNIA
13. | D-05.03.23 analogia | Wykonanie nawierzchni z kostki brukowej o grubości 8 cm - kolor grafit, na podsypce cementowo-piaskowej, spoiny wypełnione piaskiem(jezdnia,zjazdy) | m2 | 1331
| D-06.00.00 | ROBOTY WYKOŃCZENIOWE
14. | D-06.03.02 | Uzupełnienie zaniżonych poboczy - gruntem rodzimym wraz z zagęszczeniem (grubość warstwy po zagęszczeniu 10 cm) | m3 | 33.75
| D-07.00.00 | OZNAKOWANIE DRÓG I URZADZENIA BEZPIECZEŃSTWA RUCHU
15. | D-07.02.01 | Ustawienie słupków z rur stalowych dla znaków drogowych - o śred. 50mm, z wykonaniem i zasypaniem dołów i ubiciem warstwami | szt. | 1
16. | D-07.02.01 | Przymocowanie tarcz znaków drogowych odblaskowych do gotowych słupków - znaków średnich typ A (trójkąt o boku 900 mm), folia odblaskowa I gen. | szt. | 1
| D-08.00.00 | ELEMENTY ULIC
17. | D-08.01.01 analogia | Ustawienie krawężników betonowych o wymiarach 15x22 bez ławy na podsypce piaskowej, spoiny wypełnione zaprawą cementową. | m | 731
18. | D.08.01.01 | Wykonanie ławy pod krawężniki z oporem z betonu C12/15 (B-15) | m3 | 43.86
OGÓŁEM WARTOŚĆ ROBÓT NETTO