## drogowa
PRZEDMIAR ROBÓT - BRANŻA DROGOWA
Przedmiot zamówienia: ,,Zmiana nawierzchni drogi gminnej 000913F w m Małaszowice"
Formularz przedmiaru zawiera 20 pozycji robót: od Lp. 1 do Lp. 20
Lp. | Numer Specyfikacji Technicznej | Nazwa i opis robót | Jedn. miary | Ilość jedn. | cena jedn. netto | wartość netto
1 | 3 | 4 | 5 | 6 | 7 | 8
Roboty drogowe - wspólny słownik zamówień 45233120-6 drogowe prace budowlane
| D-01.00.00. | ROBOTY PRZYGOTOWAWCZE
1. | D-01.01.01 | Odtworzenie trasy i punktów wysokościowych w terenie równinnym - dla liniowych robót ziemnych | km | 0.45
2. | D-01.02.09 analogia | Wywiezienie gruzu z terenu rozbiórki - samochodami na odl. do 1 km (koryto) | m3 | 521
| D-02.00.00 | ROBOTY ZIEMNE
3. | D-02.01.01 | Wykonanie wykopów mechanicznie w gruntach kat. I-II z transportem urobku na odkład lub nasyp na odległość do 1 km, z uformowaniem i wyrównaniem skarp na odkładzie | m3 | 300
4. | D-02.01.01 analogia | Wykonanie wykopów mechanicznie w gruntach kat. I-V z transportem urobku na odkład lub nasyp na odległość do 1 km - w gruntach kat. I-II z uformowaniem i wyrównaniem skarp na odkładzie (rów) | m3 | 115.5
| D-03.00.00 | ODWODNIENIE KORPUSU DROGOWEGO
5. | D-03.01.06 analogia | Wykonanie ścianek czołowych prostych żelbetowych dla przepustów o śred. 30 cm wraz z izolacją lepikiem | m3 | 0.56
| D-04.00.00 | PODBUDOWY
6. | D-04.01.01 | Wykonanie koryta mechanicznie wraz z profilowaniem i zagęszczeniem podłoża w gruntach kat. I-VI, głębokość koryta 30 cm | m2 | 1737
7. | D-04.04.02 | Wykonanie podbudowy z kruszywa łamanego, naturalnego warstwa dolna, grubość warstwy 25 cm - frakcji 0/31,5 mm. | m2 | 1737
8. | D-04.03.01 | Oczyszczenie warstw konstrukcyjnych mechanicznie - nieulepszonych | m2 | 1713
9. | D-04.03.01 | Skropienie warstw konstrukcyjnych emulsją asfaltową-mechaniczne warstw bitumicznych | m2 | 1713
10. | D-04.03.01 | Oczyszczenie warstw konstrukcyjnych mechanicznie - bitumicznych | m2 | 1713
11. | D-04.03.01 | Skropienie warstw konstrukcyjnych emulsją asfaltową-mechaniczne warstw niebitumicznych | m2 | 1713
12. | D-04.04.01 | Wykonanie podbudowy z kruszywa naturalnego, warstwa górna grubość warstwy 10 cm, grubość frakcji 0-31,5 mm (pobocza) | m2 | 885
| D.05.00.00. | NAWIERZCHNIA
13. | D-05.03.05 | Wykonanie nawierzchni z betonu asfaltowego AC 16W warstwa wiążaca, grubość warstwy 4 cm dowóz z odległości do 5 km | m2 | 1713
14. | D-05.03.05 | Wykonanie nawierzchni z betonu asfaltowego warstwa ścieralna grubość do 4 cm z AC 11S dowóz z odległości do 5 km | m2 | 1665
15. | D-05.03.05 analogia | Dodatek za przewóz mieszanek - za każdy dalszy 1 km przewozu ponad 5 km - dodatkowe 10 km | t | 292.8
| D-06.00.00 | ROBOTY WYKOŃCZENIOWE
16. | D-06.02.01 | Ułożenie przepustów rurowych betonowych o średnicy 30 cm pod zjazdami | m | 7
17. | D-06.02.01 | Wykonanie ław fundamentowych przepustów pod zjazdami z betonu z C8/10 (B10) | m3 | 1.12
18. | D-06.01.01 | Ręczne plantowanie skarp i dna wykopów w gruntach kat. I-III | m2 | 630
| D-07.00.00 | OZNAKOWANIE DRÓG I URZĄDZENIA BEZPIECZEŃSTWA RUCHU
19. | D-07.02.01. | Ustawienie słupków z rur stalowych dla znaków drogowych o śred. 50mm z wykonaniem i zasypaniem dołów i ubiciem warstwami. | szt. | 1
20. | D-07.02.01 | Przymocowanie tarcz znaków drogowych odblaskowych do gotowych słupków - znaków średnich typ B i C (okrągły o śred. 800 mm), folia odblaskowa I gen. | szt. | 1
OGÓŁEM WARTOŚĆ ROBÓT NETTO