## drogowa
PRZEDMIAR ROBÓT - BRANŻA DROGOWA
Przedmiot zamówienia: ,,Zmiana nawierzchni drogi gminnej 100214F ulicy Topolowej w m. Bytom Odrzański "
Formularz przedmiaru zawiera 22 pozycje robót: od Lp. 1 do Lp. 22
Lp. | Numer Specyfikacji Technicznej | Nazwa i opis robót | Jedn. miary | Ilość jedn. | cena jedn. netto | wartość netto
1 | 2 | 3 | 4 | 5 | 6 | 7
Roboty drogowe - wspólny słownik zamówień 45233120-6 drogowe prace budowlane
| D-01.00.00 | ROBOTY PRZYGOTOWAWCZE
1. | D-01.01.01 | Odtworzenie trasy i punktów wysokościowych w terenie równinnym - dla liniowych robót ziemnych | km | 0.115
2. | D-01.02.04 analogia | Rozebranie nawierzchni z mieszanek mineralno-bitumicznych - grub. nawierzchni 8 cm | m2 | 604
3. | D-01.02.09 analogia | Wywiezienie gruzu z terenu rozbiórki - samochodami na odl. do 1 km | m3 | 48.32
4. | D-01.02.04 | Rozebranie krawężników betonowych - na podsypce cementowo-piaskowej | m | 8
5. | D-01.02.04 | Rozebranie ław podkrawężnikowych z betonu | m3 | 0.48
6. | D-01.02.09 analogia | Wywiezienie gruzu z terenu rozbiórki - samochodami na odl. do 1 km(ławy+krawężniki) | m3 | 0.84
7. | D-01.02.04 | Rozebranie chodników z kostki brukowej betonowej - na podsypce cementowo-piaskowej | m2 | 16.25
8. | D-01.02.09 analogia | Wywiezienie gruzu z terenu rozbiórki - samochodami na odl. do 1 km | m3 | 1.3
9. | D-01.02.04 analogia | Rozebranie podbudowy z kruszywa łamanego lub naturalnego, grub. warstwy 20 cm | m2 | 604
10. | D-01.02.09 analogia | Wywiezienie gruzu z terenu rozbiórki - samochodami na odl. do 1 km | m3 | 120.8
11. | D-01.02.09 analogia | Wywiezienie gruzu z terenu rozbiórki - samochodami na odl. do 1 km (koryto) | m3 | 457.2
12. | D-01.02.09 analogia | Dodatek za każdy dalszy 1 km przewozu gruzu ponad 1 km x 9 | m3 | 628.46
| D-04.00.00 | PODBUDOWY
13. | D-04.01.01 analogia | Wykonanie koryta mechanicznie wraz z profilowaniem i zagęszczeniem podłoża w gruntach kat. II-IV, głębokość koryta 30 cm - na całej szer. jezdni wykonywane równiarką | m2 | 604
14. | D-04.01.01 analogia | Wykonanie koryta mechanicznie wraz z profilowaniem i zagęszczeniem podłoża w gruntach kat. II-IV, głębokość koryta 50 cm - na całej szer. jezdni wykonywane równiarką | m2 | 552
15. | D-04.05.01 analogia | Wykonanie podbudowy z gruntu stabilizowanego cementem z wytwórni, grubość warstwy 10 cm o wytrzymałości Rm 1,5 Mpa | m2 | 604
16. | D-04.04.02 | Wykonanie podbudowy z kruszywa łamanego, naturalnego warstwa dolna, grubość warstwy 25 cm - frakcji 0/31,5 mm. | m2 | 1156
| D-05.00.00 | NAWIERZCHNIA
17. | D-05.03.23 analogia | Wykonanie nawierzchni z kostki brukowej o grubości 8 cm na podsypce cementowo-piaskowej - kolor grafit, spoiny wypełnione piaskiem | m2 | 1156
| D-07.00.00 | OZNAKOWANIE DRÓG I URZĄDZENIA BEZPIECZEŃSTWA RUCHU
18. | D-07.02.01 | Ustawienie słupków z rur stalowych dla znaków drogowych - o śred. 50mm, z wykonaniem i zasypaniem dołów i ubiciem warstwami | szt. | 2
19. | D-07.02.01 | Przymocowanie tarcz znaków drogowych odblaskowych do gotowych słupków - znaków średnich typ A (trójkąt o boku 900 mm), folia odblaskowa I gen. | szt. | 2
| D-08.00.00 | ELEMENTY ULIC
20. | D-08.01.01 analogia | Ustawienie krawężników betonowych o wymiarach 15x22 bez ławy na podsypce piaskowej, spoiny wypełnione zaprawą cementową. | m | 60
21. | D-08.01.01 | Wykonanie ławy pod krawężniki z oporem z betonu C12/15 (B-15) | m3 | 3.6
22. | D-08.03.01 | Ustawienie obrzeży betonowyych o wymiarach 8x30 cm - na podsypce cementowo piaskowej spoiny wypełniane zaprawą cementową. | m | 180
OGÓŁEM WARTOŚĆ ROBÓT NETTO