## drogowa
PRZEDMIAR ROBÓT - BRANŻA DROGOWA
Przedmiot zamówienia: ,,Zmiana nawierzchni drogi gminnej nr 100201F ulicy Akacjowej w m. Bytom Odrzański "
Formularz przedmiaru zawiera 32 pozycje robót: od Lp. 1 do Lp. 32
Lp. | Numer Specyfikacji Technicznej | Nazwa i opis robót | Jedn. miary | Ilość jedn. | cena jedn. netto | wartość netto
1 | 2 | 3 | 4 | 5 | 6 | 7
Roboty drogowe - wspólny słownik zamówień 45233120-6 drogowe prace budowlane
| D-01.00.00 | ROBOTY PRZYGOTOWAWCZE
1. | D-01.01.01 | Odtworzenie trasy i punktów wysokościowych w terenie równinnym - dla liniowych robót ziemnych | km | 0.12
2. | D-01.02.04 analogia | Rozebranie nawierzchni z mieszanek mineralno-bitumicznych - grub. nawierzchni 8 cm | m2 | 790
3. | D-01.02.09 | Wywiezienie gruzu z terenu rozbiórki - samochodami na odl. do 1 km | m3 | 63.2
4. | D-01.02.04 | Rozebranie chodników z płyt betonowych - o wym. 35x35x5 cm, ułożonych na podsypce piaskowej | m2 | 291
5. | D-01.02.09 | Wywiezienie gruzu z terenu rozbiórki - samochodami na odl. do 1 km | m3 | 14.55
6. | D-01.02.04 | Rozebranie nawierzchni z betonu - grub. nawierzchni 15 cm (zjazdy) | m2 | 39
7. | D-01.02.09 | Wywiezienie gruzu z terenu rozbiórki - samochodami na odl. do 1 km | m3 | 5.85
8. | D-01.02.04 | Rozebranie krawężników betonowych - na podsypce cementowo-piaskowej | m | 240
9. | D-01.02.04 | Rozebranie ław podkrawężnikowych z betonu | m3 | 14.4
10. | D-01.02.09 | Wywiezienie gruzu z terenu rozbiórki - samochodami na odl. do 1 km(ławy+krawężniki) | m3 | 25.2
11. | D-01.02.04 | Rozebranie obrzeży betonowych - o wym. 8x30 cm, na podsypce piaskowej | m | 130
12. | D-01.02.09 | Wywiezienie gruzu z terenu rozbiórki - samochodami na odl. do 1 km | m3 | 3.12
13. | D-01.02.04 | Rozebranie chodników z kostki brukowej betonowej - na podsypce cementowo-piaskowej | m2 | 40
14. | D-01.02.04 | Rozebranie nawierzchni z kostki kamiennej - nieregularnej ułożonej na podsypce piaskowej | m2 | 27
15. | D-01.02.09 | Wywiezienie gruzu z terenu rozbiórki - samochodami na odl. do 1 km (kostka kamienna+brukowa) | m3 | 6.7
16. | D-01.02.04 analogia | Rozebranie podbudowy z kruszywa łamanego lub naturalnego, grub. warstwy 20 cm | m2 | 790
17. | D-01.02.09 | Wywiezienie gruzu z terenu rozbiórki - samochodami na odl. do 1 km | m3 | 158
18. | D-01.02.09 | Wywiezienie gruzu z terenu rozbiórki - samochodami na odl. do 1 km (koryto chodnik+ jezdnia+ zjazdy) | m3 | 199.9
19. | D-01.02.09 | Dodatek za każdy dalszy 1 km przewozu gruzu ponad 1 km x 5 | m3 | 476.52
| D-03.00.00 | ODWODNIENIE KORPUSU DROGOWEGO
20. | D-03.06.01 | Regulacja pionowa studzienek telefonicznych - nadbudowa wykonana betonem | szt. | 4
21. | D-03.06.01 | Regulacja pionowa studzienek dla zaworów wodociągowych lub gazowych - nadbudowa wykonana betonem. | szt. | 4
22. | D-03.06.01 | Regulacja pionowa studzienek rewizyjnych - nadbudowa wykonana betonem | szt. | 1
23. | D-03.06.01 | Regulacja pionowa kratek ściekowych - nadbudowa wykonana betomem | szt | 2
| D-04.00.00 | PODBUDOWY
24. | D-04.01.01 | Wykonanie koryta mechanicznie wraz z profilowaniem i zagęszczeniem podłoża w gruntach kat. II-IV, głębokość koryta 20 cm - na całej szer. jezdni i chodników wykonywane równiarką (jezdnia + zjazdy) | m2 | 854
25. | D-04.01.01 | Wykonanie koryta mechanicznie wraz z profilowaniem i zagęszczeniem podłoża w gruntach kat. II-IV, głębokość koryta 10 cm - na całej szer. jezdni i chodników wykonywane równiarką (chodnik) | m2 | 291
26. | D-04.04.02 | Wykonanie podbudowy z kruszywa łamanego, naturalnego warstwa dolna, grubość warstwy 25 cm - frakcji 0/31,5 mm. | m2 | 854
| D-05.00.00 | NAWIERZCHNIA
27. | D-05.03.23 analogia | Wykonanie nawierzchni z kostki brukowej o grubości 8 cm na podsypce cementowo-piaskowej - kolor grafit, spoiny wypełnione piaskiem (jezdnia + zjazdy) | m2 | 854
28. | D-05.03.23 analogia | Wykonanie chodników z kostki brukowej o grubości 8 cm - szarej, na podsypce cementowo-piaskowej, spoiny wypełnione piaskiem (chodnik) | m2 | 291
| D-08.00.00 | ELEMENTY ULIC
29. | D-08.01.01 | Ustawienie krawężników betonowych o wymiarach 15x30 bez ławy na podsypce piaskowej, spoiny wypełnione zaprawą cementową. | m | 211
30. | D-08.01.01 analogia | Ustawienie krawężników betonowych o wymiarach 15x22 bez ławy na podsypce piaskowej, spoiny wypełnione zaprawą cementową. | m | 100
31. | D-08.01.01 | Wykonanie ławy pod krawężniki z oporem z betonu C12/15 (B-15) | m3 | 18.66
32. | D-08.03.01 | Ustawienie obrzeży betonowyych o wymiarach 8x30 cm - na podsypce cementowo piaskowej spoiny wypełniane zaprawą cementową. | m | 134
OGÓŁEM WARTOŚĆ ROBÓT NETTO