## Przedmiar
Rodos 6.8.19.5 [11900]
Przedmiar robót
Rewitalizacja gminy Bytom Odrzański etap III - zagospodarowanie kwartałów w otoczeniu Rynku - ROBOTY BUDOWLANE
Nr poz. | Podstawa | Numer ST | Opis robót | Jm | Ilość
1 | 2 | 3 | 4 | 5 | 6
1. Roboty przygotowawcze bez względu na etapowanie
1 | Kalkulacja indywidualna | OST | Wykonanie próbnych elementów prefabrykowanych przeznaczonych do akceptacji inwestora - tzw. MOCK UP
|  |  |  | kpl | 1
2 | Kalkulacja indywidualna | OST | Opłata związana z zajęciem psa drogowego wraz z niezbędnymi pracami odtworzeniowymi przy robotach budowlanych
|  |  |  | kpl | 1
2. Kwartał A
2.1. Prace przygotowawcze
3 | Kalkulacja indywidualna | B-00.00.01 | Oczyszczenie terenu wraz z usunięciem wszystkich nieczystości
|  |  |  | kpl | 1
4 | Kalkulacja indywidualna | B-00.00.01 | Robory rozbiórkowe wraz z wywozem i utylizacją
|  |  |  | kpl | 1
5 | KNR 2-01 0101/03 analogia | B-00.00.01 | Mechaniczne karczowanie drzew/krzewów bez wzgledu na średnice piłą mechaniczną
|  |  | 24 | szt | 24
2.2. Nawierzchnia utwardzona
6 | KNR 2-31 0101/01 | B-01.02.02 | Koryta o głębokości 20 cm wykonywane mechanicznie na całej szerokości jezdni i chodników w gruncie kategorii I-IV
|  |  | A7/8 122,758+83,80+73,013 | m2 | 279.57
|  |  | A7/A8 komórki (68,31+8,96+101,92) | m2 | 179.19
|  |  | A7/A8 odpady 33,60 | m2 | 33.6
|  |  | A3/4 92,63+62,16 | m2 | 154.79
|  |  | razem | m2 | 647.15
7 | KNR 2-31 0101/02 | B-01.02.02 | Koryta wykonywane mechanicznie na całej szerokości jezdni i chodników w gruncie kategorii I-IV - za każde dalsze 5cm ponad 20cm (Krotność= 1,6)
|  |  | A7/8 122,758+83,80+73,013 | m2 | 281.57
|  |  | A7/A8 komórki (68,31+8,96+101,92) | m2 | 179.19
|  |  | A7/A8 odpady 33,60 | m2 | 33.6
|  |  | razem | m2 | 494.36
8 | KNR 2-31 0101/02 | B-01.02.02 | Koryta wykonywane mechanicznie na całej szerokości jezdni i chodników w gruncie kategorii I-IV - za każde dalsze 5cm ponad 20cm (Krotność= 7,2)
|  |  | A3/4 92,63+62,16 | m2 | 154.79
|  |  | razem | m2 | 154.79
9 | KNR AT-06 0104/04 | B-01.02.02 | Załadunek ładowarką kołową o pojemności łyżki 2,5m3, wyładunek materiałów budowlanych sypkich przez przechylenie skrzyni w samochodach lub przyczepach samowyładowczych - ładunek kategorii II
|  |  | A7/8 (122,758+83,80+73,013)*0,28*1,60 | t | 125.25
|  |  | A7/A8 komórki (68,31+8,96+101,92)*0,28*1,60 | t | 80.28
|  |  | A7/A8 odpady 33,60*0,28*1,60 | t | 15.05
|  |  | A3/4 (92,63+62,16)*0,56*1,60 | t | 138.69
|  |  | razem | t | 359.27
10 | KNR AT-06 0108/02 | B-01.02.02 | Przewóz materiałów budowlanych na odległość do 1km po nawierzchni klasy II
|  |  | A7/8 (122,758+83,80+73,013)*0,28*1,60/20 | kurs | 6.26
|  |  | A7/A8 komórki (68,31+8,96+101,92)*0,28*1,60/20 | kurs | 4.01
|  |  | A7/A8 odpady 33,60*0,28*1,60/20 | kurs | 0.75
|  |  | A3/4 (92,63+62,16)*0,56*1,60/20 | kurs | 6.93
|  |  | razem | kurs | 17.95
11 | KNR AT-06 0108/05 | B-01.02.02 | Dodatek za każdy dalszy 1km przewozu materiałów budowlanych ponad 1km po nawierzchni klasy II (Krotność= 14)
|  |  | A7/8 (122,758+83,80+73,013)*0,28*1,60/20 | kurs | 6.26
|  |  | A7/A8 komórki (68,31+8,96+101,92)*0,28*1,60/20 | kurs | 4.01
|  |  | A7/A8 odpady 33,60*0,28*1,60/20 | kurs | 0.75
|  |  | A3/4 (92,63+62,16)*0,56*1,60/20 | kurs | 6.93
|  |  | razem | kurs | 17.95
12 | Kalkulacja indywidualna | B-01.02.02 | Utylizacja urobku - Opłata za korzystanie ze środowiska i za składowanie odpadów na wysypisku zgodnie z obwieszczeniem Ministra Środowiska z dnia 16 września 2015r. w sprawie wysokości stawek opłat za korzystanie ze środowiska na 2016r.
|  |  | A7/8 (122,758+83,80+73,013)*0,28*1,60 | t | 125.25
|  |  | A7/A8 komórki (68,31+8,96+101,92)*0,28*1,60 | t | 80.28
|  |  | A7/A8 odpady 33,60*0,28*1,60 | t | 15.05
|  |  | A3/4 (92,63+62,16)*0,56*1,60 | t | 138.69
|  |  | razem | t | 359.27
13 | KNR AT-04 0101/01 | B-03.01.01 | Warstwa wzmacniająca grunt pod warstwy technologiczne z geowłókniny o szerokości 5m
|  |  | A1 14,15+(10,30+13,91+7,37+11,59)*0,50 | m2 | 35.74
|  |  | razem | m2 | 35.74
14 | KNR 2-31 0202/05 | B-03.01.01 | Chodniki o nawierzchni żwirowej o grubości warstwy po zagęszczeniu 5cm
|  |  | A1 14,15+(10,30+13,91+7,37+11,59)*0,50 | m2 | 35.74
15 | KNR 2-31 0111/03 | B-03.01.01 | Podbudowy z gruntu stabilizowanego cementem o grubości po zagęszczeniu 15cm wykonywane mieszarkami doczepnymi
|  |  | A3/4 92,63+62,16 | m2 | 154.79
16 | KNR 2-31 0111/04 | B-03.01.01 | Podbudowy z gruntu stabilizowanego cementem wykonywane mieszarkami doczepnymi - za każdy dalszy 1cm (Krotność= 5)
|  |  | A3/4 92,63+62,16 | m2 | 154.79
17 | KNR 2-31 0114/05 | B-03.01.01 | Warstwa dolna podbudowy z kruszywa łamanego o grubości po zagęszczeniu 15cm
|  |  | A3/4 92,63+62,16 | m2 | 154.79
18 | KNR 2-31 0114/06 | B-03.01.01 | Warstwa dolna podbudowy z kruszywa łamanego o grubości po zagęszczeniu 15cm - za każdy dalszy 1cm (Krotność= 10)
|  |  | A3/4 92,63+62,16 | m2 | 154.79
19 | KNR 2-31 0105/07 | B-03.01.01 | Warstwy podsypkowe cementowo-piaskowe zagęszczane mechanicznie o grubości po zagęszczeniu 3cm
|  |  | A3/4 92,63+62,16 | m2 | 154.79
20 | KNR 2-25 0407/03 | B-03.01.01 | Budowa nawierzchni z kostki betonowej z fugami wypełnionymi żwirem lub zielenią
|  |  | A3/4 92,63+62,16 | m2 | 154.79
21 | KNR 2-31 0114/07 | B-03.01.01 | Warstwa górna podbudowy z kruszywa łamanego o grubości po zagęszczeniu 8cm
|  |  | A7/8 122,758+83,80+73,013 | m2 | 279.57
22 | KNR 2-31 0114/08 | B-03.01.01 | Warstwa górna podbudowy z kruszywa łamanego o grubości po zagęszczeniu 8cm - za każdy dalszy 1cm (Krotność= 2)
|  |  | A7/8 122,758+83,80+73,013 | m2 | 279.57
23 | KNR 2-31 0105/03 | B-03.01.01 | Warstwy podsypkowe piaskowe zagęszczane mechanicznie o grubości po zagęszczeniu 3cm
|  |  | A7/8 122,758+83,80+73,013 | m2 | 279.57
24 | KNR 2-31 0105/04 | B-03.01.01 | Warstwy podsypkowe piaskowe zagęszczane mechanicznie - za każdy dalszy 1cm ponad 3cm (Krotność= 7)
|  |  | A7/8 122,758+83,80+73,013 | m2 | 279.57
25 | KNR 2-25 0407/03 | B-03.01.01 | Budowa nawierzchni z kostki betonowej
|  |  | A7/8 122,758+83,80+73,013 | m2 | 279.57
26 | KNR 2-31 0114/07 | B-03.01.01 | Warstwa górna podbudowy z kruszywa łamanego o grubości po zagęszczeniu 8cm
|  |  | A7/A8 komórki (68,31+8,96+101,92) | m2 | 179.19
|  |  | A7/A8 odpady 33,60 | m2 | 33.6
|  |  | razem | m2 | 212.79
27 | KNR 2-31 0114/08 | B-03.01.01 | Warstwa górna podbudowy z kruszywa łamanego o grubości po zagęszczeniu 8cm - za każdy dalszy 1cm (Krotność= 2)
|  |  | A7/A8 komórki (68,31+8,96+101,92) | m2 | 179.19
|  |  | A7/A8 odpady 33,60 | m2 | 33.6
|  |  | razem | m2 | 212.79
28 | KNR 2-31 0105/03 | B-03.01.01 | Warstwy podsypkowe piaskowe zagęszczane mechanicznie o grubości po zagęszczeniu 3cm
|  |  | A7/A8 komórki (68,31+8,96+101,92) | m2 | 179.19
|  |  | A7/A8 odpady 33,60 | m2 | 33.6
|  |  | razem | m2 | 212.79
29 | KNR 2-31 0105/04 | B-03.01.01 | Warstwy podsypkowe piaskowe zagęszczane mechanicznie - za każdy dalszy 1cm ponad 3cm (Krotność= 7)
|  |  | A7/A8 komórki (68,31+8,96+101,92) | m2 | 179.19
|  |  | A7/A8 odpady 33,60 | m2 | 33.6
|  |  | razem | m2 | 212.79
30 | KNR 2-25 0407/03 | B-03.01.01 | Budowa nawierzchni z kostki betonowej
|  |  | A7/A8 komórki (68,31+8,96+101,92) | m2 | 179.19
|  |  | A7/A8 odpady 33,60 | m2 | 33.6
|  |  | razem | m2 | 212.79
2.3. Roboty fundamentowe
31 | KNR 2-01 0217/04 | B-01.02.02 | Wykopy oraz przekopy w gruncie kategorii III wykonywane na odkład koparkami podsiębiernymi o pojemności łyżki 0,25m3
|  |  | stopy/wiata (0,60+1,10)*(0,60+1,10)*1,00*15 | m3 | 43.35
|  |  | obudowa (0,50+1,10)*(0,50+1,10)*1,00*17 | m3 | 43.52
|  |  | fundament słupa (0,70+1,10)*(1,00+1,10)*1,00*10 | m3 | 37.8
|  |  | razem | m3 | 124.67
32 | KNR 2-02 1101/01 | B-01.02.03 | Podkłady betonowe na podłożu gruntowym z betonu
|  |  | stopy (0,60+0,10)*(0,60+0,10)*0,10*15 | m3 | 0.74
|  |  | obudowa (0,50+0,10)*(0,50+0,10)*0,10*17 | m3 | 0.61
|  |  | fundament słupa (0,70+0,10)*(1,00+0,10)*0,10*10 | m3 | 0.88
|  |  | razem | m3 | 2.23
33 | KNR 2-02 0204/01 | B-01.02.04 | Stopy fundamentowe żelbetowe prostokątne o objętości do 0,5m3 z ręcznym układaniem betonu
|  |  | stopy (0,60)*(0,60)*0,90*15 | m3 | 4.86
|  |  | obudowa (0,50)*(0,50)*0,90*17 | m3 | 3.83
|  |  | fundament słupa ((0,70)*(1,00)*0,30+(0,45*0,15*0,18))*10 | m3 | 2.22
|  |  | razem | m3 | 10.91
34 | KNR 2-02 0290/04 | B-01.02.05 | Przygotowanie i montaż zbrojenia ze stali żebrowanej w budowlach monolitycznych
|  |  | 15*19,00/1000 | t | 0.29
|  |  | 17*11,00/1000 | t | 0.19
|  |  | 10*18,00/1000 | t | 0.18
|  |  | razem | t | 0.66
34 | KNR 2-01 0230/01 | B-01.02.02 | Zasypanie wykopów spycharkami gąsienicowymi 55kW (75KM) z przemieszczeniem gruntu kategorii I-III na odległość do 10m
|  |  | 124,670-2,227-10,906 | m3 | 111.54
2.4. Elementy ze stali profilowanej
36 | ZNK 23-01 0108/01 | B-01.02.10 | Konstrukcje ze stali profilowej - o masie elementu do 0,2t
|  |  | obudowa 1287,00/1000 | t | 1.29
|  |  | konstrukcja stalowa wiaty 1925,69/1000 | t | 1.93
|  |  | słupy 150,00/1000 | t | 0.15
|  |  | razem | t | 3.37
2.5. Zadaszenia/Wydzielenia
37 | KNR 2-02 2006/02 analogia | B-02.04.03 | Ścianki działowe z płyt drewnipochodnych wiązane cementem (Krotność= 2)
|  |  | 1,50*2,00*9 | m2 | 27
38 | NNRNKB 4 0529/02 analogia | B-02.02.03 | Obudowa attyk blachą ocynkowaną (kaseton) na łatach lub deskowaniu o powierzchni ponad 4,00m2
|  |  | komórka lokatorska (23,73+17,80+23,40+8,90)*0,44 | m2 | 32.49
|  |  | obudowa 26,18*0,42 | m2 | 11
|  |  | wiata (4,30*2+14,80*2)*0,44 | m2 | 16.81
|  |  | razem | m2 | 60.3
39 | KNR-W 2-02 0514/02 | B-01.02.11 | Obróbki szczytów obudowy miejsca składowania odpadów z blachy stalowej ocynkowanej grubości 0,50mm przy szerokości w rozwinięciu ponad 25cm
|  |  | szczyt obudowy 4,82*0,15*2 | m2 | 1.45
40 | KNR 2-02 2004/01 analogia | B-02.02.01 | Obudowa jednowarstwowa ścian z siatki cięto-ciągnionej
|  |  | komórka lokatorska (23,73+17,80+23,40+8,90)*0,30 | m2 | 22.15
|  |  | obudowa 26,18*0,30+2,70*2 | m2 | 13.25
|  |  | razem | m2 | 35.4
41 | KNR 2-02u2 0525/01 | B-02.02.02 | Pokrycie dachów o powierzchni do 100m2 blachą stalową ocynkowaną płaską na rąbek podwójny arkuszami grubości 50mm o powierzchni do 0,70m2
|  |  | A7/A8 komórki (68,31+8,96+101,92)/cos(2) | m2 | 179.3
|  |  | A7/A8 odpady 33,60/cos(2) | m2 | 33.62
|  |  | wiata 14,80*4,30/cos(2) | m2 | 63.68
|  |  | razem | m2 | 276.6
42 | NNRNKB 4 0529/02 | B-02.02.03 | Pokrycie dachów blachą ocynkowaną trapezową T80 na łatach lub deskowaniu arkuszami o powierzchni ponad 4,00m2
|  |  | komórka lokatorska 41,95/cos(40) | m2 | 54.76
43 | KNR AT-09 0202/01 | B-01.02.07 | Dachy zielone; Odwodnienia - drenaże
|  |  | A7/A8 komórki (68,31+8,96+101,92)/cos(2) | m2 | 179.3
|  |  | A7/A8 odpady 33,60/cos(2) | m2 | 33.62
|  |  | wiata 14,80*4,30/cos(2) | m2 | 63.68
|  |  | razem | m2 | 276.6
44 | KNR AT-09 0202/02 | B-01.02.07 | Dachy zielone; Odwodnienia - warstwa filtracyjna
|  |  | A7/A8 komórki (68,31+8,96+101,92)/cos(2) | m2 | 179.3
|  |  | A7/A8 odpady 33,60/cos(2) | m2 | 33.62
|  |  | wiata 14,80*4,30/cos(2) | m2 | 63.68
|  |  | razem | m2 | 276.6
45 | KNR AT-04 0102/01 | B-01.02.07 | Warstwa wzmacniająca z geokrat o wysokości do 5cm
|  |  | A7/A8 komórki (68,31+8,96+101,92)/cos(2) | m2 | 179.3
|  |  | A7/A8 odpady 33,60/cos(2) | m2 | 33.62
|  |  | wiata 14,80*4,30/cos(2) | m2 | 63.68
|  |  | razem | m2 | 276.6
46 | KNR AT-09 0203/01 | B-01.02.07 | Dachy zielone; Warstwy ogrodnicze - warstwa żwiru gr. 4cm
|  |  | A7/A8 komórki (68,31+8,96+101,92)/cos(2) | m2 | 179.33
|  |  | A7/A8 odpady 33,60/cos(2) | m2 | 33.62
|  |  | wiata 14,80*4,30/cos(2) | m2 | 63.68
|  |  | razem | m2 | 276.63
47 | KNR 2-02 0508/07 | B-02.02.03 | Rynny dachowe z blachy ocynkowanej grubości 0,50mm prostokątne w rozwinięciu 40cm
|  |  | 6,00*3 | m | 18
|  |  | 7,60 | m | 7.6
|  |  | 18,20 | m | 18.2
|  |  | 14,80 | m | 14.8
|  |  | razem | m | 58.6
48 | KNR 2-02 0510/06 | B-02.02.03 | Rury spustowe z blachy ocynkowanej grubości 0,50mm prostokątne w rozwinięciu 40cm
|  |  | 2,30*6 | m | 13.8
2.6. Elementy prefabykowane
49 | KNR-W 2-02 0304/04 analogia | B-01.02.08 | P01a - Prefabrykat muru ogrodzenia (ściana oporowa) z odciskiem
|  |  | 11 | element | 11
50 | KNR-W 2-02 0304/04 analogia | B-01.02.08 | P03a - Prefabrykat muru wydzieleń wewnętrznych oraz ścianka domykająca komórki lokatorskie z fundamentem typu "L"
|  |  | 7 | element | 7
51 | KNR-W 2-02 0304/04 analogia | B-01.02.08 | P04a - Prefabrykat ściany komórki lokatorskiej durzej z fundamentem typy "T"
|  |  | 24 | element | 24
52 | KNR-W 2-02 0304/04 analogia | B-01.02.08 | P05a - Prefabrykat ściany komórki lokatorskiej małej z fundamentem typy "T"
|  |  | 35 | element | 35
53 | KNR-W 2-02 0304/04 analogia | B-01.02.08 | P05b - Prefabrykat ściany komórki lokatorskiej małej z fundamentem typy "L"
|  |  | 8 | element | 8
54 | KNR-W 2-02 0304/04 analogia | B-01.02.08 | P05c - Prefabrykat ściany komórki lokatorskiej małej z fundamentem typy "T z jednostronnym podcięciem na fundament słupa
|  |  | 1 | element | 1
55 | KNR-W 2-02 0304/04 analogia | B-01.02.08 | P05d - Prefabrykat ściany komórki lokatorskiej małej z fundamentem typy "T z dwustronnym podcięciem na fundament słupa
|  |  | 4 | element | 4
56 | KNR-W 2-02 0304/04 analogia | B-01.02.08 | P06 - Prefabrykat frontu ściany komórki lokatorskiej małej
|  |  | 18 | element | 18
57 | KNR-W 2-02 1211/03 analogia | B-02.02.01 | P07a - Panel ażurowy system wydzieleń stalowych o rostawie osiowym 150 cm
|  |  | 1,28*1,95*5 | m2 | 12.48
58 | KNR-W 2-02 1211/03 analogia | B-02.02.01 | P07b - Panel ażurowy system wydzieleń stalowych o rostawie osiowym 140 cm
|  |  | 1,18*1,95*9 | m2 | 20.71
59 | KNR-W 2-02 1211/03 analogia | B-02.02.01 | P07c - Panel ażurowy, uzupełniający, wynikający z rozstawu poszczególnych elementów wydzieleń, system wydzieleń stalowych o podstawowym rozstawie osiowym 150 cm
|  |  | 1,50*1,95*3 | m2 | 8.78
60 | KNR-W 2-02 1211/03 analogia | B-02.02.01 | S1 - Panel stały obudowy m. skład. odp. stałych - forntowy
|  |  | 1,28*2,00*4 | m2 | 10.24
61 | KNR-W 2-02 1211/03 analogia | B-02.02.01 | S2 - Panel stały obudowy m. skład. odp. stałych - boczny
|  |  | 1,13*2,00*4 | m2 | 9.04
62 | KNR-W 2-02 1211/03 analogia | B-02.02.01 | D1 - Drzwi do komórek lokatorskich małych
|  |  | 0,80*2,00*18 | m2 | 28.8
|  |  | razem | m2 | 28.8
63 | KNR-W 2-02 1211/03 analogia | B-02.02.01 | D2a - Drzwi do komórek lokatorskich durzych
|  |  | 2,56*2,00*6 | m2 | 30.72
64 | KNR-W 2-02 1211/03 analogia | B-02.02.01 | D3 - Drzwi do obudowy miejsca składowania odpadów stałych
*2
|  |  | 2,88*2,00*2 | m2 | 11.52
|  |  | razem | m2 | 11.52
65 | KNR 2-25 0312/01 | B-02.02.01 | Budowa bramy i furtek na ramach z kształtowników stalowych ze słupkami z rur lub kształtowników stalowych wraz z przygotowaniem do automatycznego otwierania
|  |  | (1,34*2+1,20)*1,95*2 | m2 | 15.13
|  |  | 1,34*2*1,95 | m2 | 5.23
|  |  | razem | m2 | 20.36
2.7. Krawężniki/Obrzeża
66 | KNR 2-31 0402/04 | B-03.01.01 | Ława betonowa z oporem pod krawężniki
|  |  | 153,85*(0,15*0,10+0,10*0,10) | m3 | 3.85
67 | KNR 2-31 0407/05 | B-03.01.01 | Obrzeża betonowe o wymiarach 30x8cm na podsypce cementowo-piaskowej, z wypełnieniem spoin zaprawą cementową
|  |  | 153,85 | m | 153.85
68 | KNR 2-31 0407/03 analogia | B-03.01.01 | Obrzeża PCV
|  |  | 57,30 | m | 57.3
2.8. Elementy małej architektury
69 | KNR 2-02 1220/02 | B-03.02.04 | Trzepak podwójny typ T-1
|  |  | 2 | szt | 2
3. Kwartał B
3.1. Prace przygotowawcze
70 | Kalkulacja indywidualna | B-00.00.01 | Oczyszczenie terenu wraz z usunięciem wszystkich nieczystości
|  |  |  | kpl | 1
71 | Kalkulacja indywidualna | B-00.00.01 | Robory rozbiórkowe wraz z wywozem i utylizacją
|  |  |  | kpl | 1
72 | KNR 2-01 0101/03 analogia | B-00.00.01 | Mechaniczne karczowanie drzew/krzewów bez wzgledu na średnice piłą mechaniczną
|  |  | 41 | szt | 41
3.2. Nawierzchnia utwardzona
73 | KNR 2-31 0101/01 | B-01.02.02 | Koryta o głębokości 20 cm wykonywane mechanicznie na całej szerokości jezdni i chodników w gruncie kategorii I-IV
|  |  | 3,35+59,19+21,65+6,72*2+4,76+74,40 | m2 | 176.79
|  |  | 48,45+15,04+103,06+154,40+40,02+263,22+19,04+6,72+5,31 | m2 | 655.26
|  |  | komórki/garaż (17,08+15,95+85,12) | m2 | 118.15
|  |  | wiata (14,24) | m2 | 14.24
|  |  | obudowa (55,44) | m2 | 55.44
|  |  | 56cm (52,41+24,64+24,64+35,20) | m2 | 136.89
|  |  | 28cm (240,77+24,00+4,64+75,40) | m2 | 344.81
|  |  | 28cm komórki (106,39) | m2 | 106.39
|  |  | 28cm obudowa (25,76) | m2 | 25.76
|  |  | razem | m2 | 1633.73
74 | KNR 2-31 0101/02 | B-01.02.02 | Koryta wykonywane mechanicznie na całej szerokości jezdni i chodników w gruncie kategorii I-IV - za każde dalsze 5cm ponad 20cm (Krotność= 1,6)
|  |  | 48,45+15,04+103,06+154,40+40,02+263,22+19,04+6,72+5,31 | m2 | 655.26
|  |  | komórki/garaż (17,08+15,95+85,12) | m2 | 118.15
|  |  | wiata (14,24) | m2 | 14.24
|  |  | obudowa (55,44) | m2 | 55.44
|  |  | 28cm (240,77+24,00+4,64+75,40) | m2 | 344.81
|  |  | 28cm komórki (106,39) | m2 | 106.39
|  |  | 28cm obudowa (25,76) | m2 | 25.76
|  |  | razem | m2 | 1320.05
75 | KNR 2-31 0101/02 | B-01.02.02 | Koryta wykonywane mechanicznie na całej szerokości jezdni i chodników w gruncie kategorii I-IV - za każde dalsze 5cm ponad 20cm (Krotność= 7,2)
|  |  | 3,35+59,19+21,65+6,72*2+4,76+74,40 | m2 | 176.79
|  |  | 56cm (52,41+24,64+24,64+35,20) | m2 | 136.89
|  |  | razem | m2 | 313.68
76 | KNR AT-06 0104/04 | B-01.02.02 | Załadunek ładowarką kołową o pojemności łyżki 2,5m3, wyładunek materiałów budowlanych sypkich przez przechylenie skrzyni w samochodach lub przyczepach samowyładowczych - ładunek kategorii II
|  |  | (3,35+59,19+21,65+6,72*2+4,76+74,40)*0,56*1,60 | t | 158.4
|  |  | (48,45+15,04+103,06+154,40+40,02+263,22+19,04+6,72+5,31)*0,28*1,60 | t | 293.56
|  |  | komórki/garaż (17,08+15,95+85,12)*0,28*1,60 | t | 52.93
|  |  | wiata (14,24)*0,28*1,60 | t | 6.38
|  |  | obudowa (55,44)*0,28*1,60 | t | 24.84
|  |  | 56cm (52,41+24,64+24,64+35,20)*0,56*1,60 | t | 122.65
|  |  | 28cm (240,77+24,00+4,64+75,40)*0,28*1,60 | t | 154.47
|  |  | 28cm komórki (106,39)*0,28*1,60 | t | 47.66
|  |  | 28cm obudowa (25,76)*0,28*1,60 | t | 11.54
|  |  | razem | t | 872.43
77 | KNR AT-06 0108/02 | B-01.02.02 | Przewóz materiałów budowlanych na odległość do 1km po nawierzchni klasy II
|  |  | (3,35+59,19+21,65+6,72*2+4,76+74,40)*0,56*1,60/20 | kurs | 7.92
|  |  | (48,45+15,04+103,06+154,40+40,02+263,22+19,04+6,72+5,31)*0,28*1,60/20 | kurs | 14.68
|  |  | komórki/garaż (17,08+15,95+85,12)*0,28*1,60/20 | kurs | 2.65
|  |  | wiata (14,24)*0,28*1,60/20 | kurs | 0.32
|  |  | obudowa (55,44)*0,28*1,60/20 | kurs | 1.24
|  |  | 56cm (52,41+24,64+24,64+35,20)*0,56*1,60/20 | kurs | 6.13
|  |  | 28cm (240,77+24,00+4,64+75,40)*0,28*1,60/20 | kurs | 7.72
|  |  | 28cm komórki (106,39)*0,28*1,60/20 | kurs | 2.38
|  |  | 28cm obudowa (25,76)*0,28*1,60/20 | kurs | 0.58
|  |  | razem | kurs | 43.62
78 | KNR AT-06 0108/05 | B-01.02.02 | Dodatek za każdy dalszy 1km przewozu materiałów budowlanych ponad 1km po nawierzchni klasy II (Krotność= 14)
|  |  | (3,35+59,19+21,65+6,72*2+4,76+74,40)*0,56*1,60/20 | kurs | 7.92
|  |  | (48,45+15,04+103,06+154,40+40,02+263,22+19,04+6,72+5,31)*0,28*1,60/20 | kurs | 14.68
|  |  | komórki/garaż (17,08+15,95+85,12)*0,28*1,60/20 | kurs | 2.65
|  |  | wiata (14,24)*0,28*1,60/20 | kurs | 0.32
|  |  | obudowa (55,44)*0,28*1,60/20 | kurs | 1.24
|  |  | 56cm (52,41+24,64+24,64+35,20)*0,56*1,60/20 | kurs | 6.13
|  |  | 28cm (240,77+24,00+4,64+75,40)*0,28*1,60/20 | kurs | 7.72
|  |  | 28cm komórki (106,39)*0,28*1,60/20 | kurs | 2.38
|  |  | 28cm obudowa (25,76)*0,28*1,60/20 | kurs | 0.58
|  |  | razem | kurs | 43.62
79 | Kalkulacja indywidualna | B-01.02.02 | Utylizacja urobku - Opłata za korzystanie ze środowiska i za składowanie odpadów na wysypisku zgodnie z obwieszczeniem Ministra Środowiska z dnia 16 września 2015r. w sprawie wysokości stawek opłat za korzystanie ze środowiska na 2016r.
|  |  | (3,35+59,19+21,65+6,72*2+4,76+74,40)*0,56*1,60 | t | 158.4
|  |  | (48,45+15,04+103,06+154,40+40,02+263,22+19,04+6,72+5,31)*0,28*1,60 | t | 293.56
|  |  | komórki/garaż (17,08+15,95+85,12)*0,28*1,60 | t | 52.93
|  |  | wiata (14,24)*0,28*1,60 | t | 6.38
|  |  | obudowa (55,44)*0,28*1,60 | t | 24.84
|  |  | 56cm (52,41+24,64+24,64+35,20)*0,56*1,60 | t | 122.65
|  |  | 28cm (240,77+24,00+4,64+75,40)*0,28*1,60 | t | 154.47
|  |  | 28cm komórki (106,39)*0,28*1,60 | t | 47.66
|  |  | 28cm obudowa (25,76)*0,28*1,60 | t | 11.54
|  |  | razem | t | 872.43
80 | KNR AT-04 0101/01 | B-03.01.01 | Warstwa wzmacniająca grunt pod warstwy technologiczne z geowłókniny o szerokości 5m
|  |  | 7,47+13,43+3,34+9,20+13,24+39,81*0,50+6,34 | m2 | 72.93
|  |  | 11,10+5,05*0,50+6,33*0,50+18,46*0,50+13,76*0,50+4,70 | m2 | 37.6
|  |  | razem | m2 | 110.53
81 | KNR 2-31 0202/05 | B-03.01.01 | Chodniki o nawierzchni żwirowej o grubości warstwy po zagęszczeniu 5cm
|  |  | 7,47+13,43+3,34+9,20+13,24+39,81*0,50+6,34 | m2 | 72.93
|  |  | 11,10+5,05*0,50+6,33*0,50+18,46*0,50+13,76*0,50+4,70 | m2 | 37.6
|  |  | razem | m2 | 110.53
82 | KNR 2-31 0111/03 | B-03.01.01 | Podbudowy z gruntu stabilizowanego cementem o grubości po zagęszczeniu 15cm wykonywane mieszarkami doczepnymi
|  |  | 3,35+59,19+21,65+6,72*2+4,76+74,40 | m2 | 176.79
83 | KNR 2-31 0111/04 | B-03.01.01 | Podbudowy z gruntu stabilizowanego cementem wykonywane mieszarkami doczepnymi - za każdy dalszy 1cm (Krotność= 5)
|  |  | 3,35+59,19+21,65+6,72*2+4,76+74,40 | m2 | 176.79
84 | KNR 2-31 0114/05 | B-03.01.01 | Warstwa dolna podbudowy z kruszywa łamanego o grubości po zagęszczeniu 15cm
|  |  | 3,35+59,19+21,65+6,72*2+4,76+74,40 | m2 | 176.79
85 | KNR 2-31 0114/06 | B-03.01.01 | Warstwa dolna podbudowy z kruszywa łamanego o grubości po zagęszczeniu 15cm - za każdy dalszy 1cm (Krotność= 10)
|  |  | 3,35+59,19+21,65+6,72*2+4,76+74,40 | m2 | 176.79
86 | KNR 2-31 0105/07 | B-03.01.01 | Warstwy podsypkowe cementowo-piaskowe zagęszczane mechanicznie o grubości po zagęszczeniu 3cm
|  |  | 3,35+59,19+21,65+6,72*2+4,76+74,40 | m2 | 176.79
87 | KNR 2-25 0407/03 | B-03.01.01 | Budowa nawierzchni z kostki betonowej z fugami wypełnionymi żwirem lub zielenią
|  |  | 3,35+59,19+21,65+6,72*2+4,76+74,40 | m2 | 176.79
88 | KNR 2-31 0114/07 | B-03.01.01 | Warstwa górna podbudowy z kruszywa łamanego o grubości po zagęszczeniu 8cm
|  |  | 48,45+15,04+103,06+154,40+40,02+263,22+19,04+6,72+5,31 | m2 | 655.26
|  |  | 28cm (240,77+24,00+4,64+75,40) | m2 | 344.81
|  |  | razem | m2 | 1000.07
89 | KNR 2-31 0114/08 | B-03.01.01 | Warstwa górna podbudowy z kruszywa łamanego o grubości po zagęszczeniu 8cm - za każdy dalszy 1cm (Krotność= 2)
|  |  | 48,45+15,04+103,06+154,40+40,02+263,22+19,04+6,72+5,31 | m2 | 655.26
|  |  | 28cm (240,77+24,00+4,64+75,40) | m2 | 344.81
|  |  | razem | m2 | 1000.07
90 | KNR 2-31 0105/03 | B-03.01.01 | Warstwy podsypkowe piaskowe zagęszczane mechanicznie o grubości po zagęszczeniu 3cm
|  |  | 48,45+15,04+103,06+154,40+40,02+263,22+19,04+6,72+5,31 | m2 | 655.26
|  |  | 28cm (240,77+24,00+4,64+75,40) | m2 | 344.81
|  |  | razem | m2 | 1000.07
91 | KNR 2-31 0105/04 | B-03.01.01 | Warstwy podsypkowe piaskowe zagęszczane mechanicznie - za każdy dalszy 1cm ponad 3cm (Krotność= 7)
|  |  | 48,45+15,04+103,06+154,40+40,02+263,22+19,04+6,72+5,31 | m2 | 655.26
|  |  | 28cm (240,77+24,00+4,64+75,40) | m2 | 344.81
|  |  | razem | m2 | 1000.07
92 | KNR 2-25 0407/03 | B-03.01.01 | Budowa nawierzchni z kostki betonowej
|  |  | 48,45+15,04+103,06+154,40+40,02+263,22+19,04+6,72+5,31 | m2 | 655.26
|  |  | 28cm (240,77+24,00+4,64+75,40) | m2 | 344.81
|  |  | razem | m2 | 1000.07
93 | KNR 2-31 0114/07 | B-03.01.01 | Warstwa górna podbudowy z kruszywa łamanego o grubości po zagęszczeniu 8cm
|  |  | komórki/garaż (17,08+15,95+85,12) | m2 | 118.15
|  |  | wiata (14,24) | m2 | 14.24
|  |  | obudowa (55,44) | m2 | 55.44
|  |  | 28cm komórki (106,39) | m2 | 106.39
|  |  | 28cm obudowa (25,76) | m2 | 25.76
|  |  | razem | m2 | 319.98
94 | KNR 2-31 0114/08 | B-03.01.01 | Warstwa górna podbudowy z kruszywa łamanego o grubości po zagęszczeniu 8cm - za każdy dalszy 1cm (Krotność= 2)
|  |  | komórki/garaż (17,08+15,95+85,12) | m2 | 118.15
|  |  | wiata (14,24) | m2 | 14.24
|  |  | obudowa (55,44) | m2 | 55.44
|  |  | 28cm komórki (106,39) | m2 | 106.39
|  |  | 28cm obudowa (25,76) | m2 | 25.76
|  |  | razem | m2 | 319.98
95 | KNR 2-31 0105/03 | B-03.01.01 | Warstwy podsypkowe piaskowe zagęszczane mechanicznie o grubości po zagęszczeniu 3cm
|  |  | komórki/garaż (17,08+15,95+85,12) | m2 | 118.15
|  |  | wiata (14,24) | m2 | 14.24
|  |  | obudowa (55,44) | m2 | 55.44
|  |  | 28cm komórki (106,39) | m2 | 106.39
|  |  | 28cm obudowa (25,76) | m2 | 25.76
|  |  | razem | m2 | 319.98
96 | KNR 2-31 0105/04 | B-03.01.01 | Warstwy podsypkowe piaskowe zagęszczane mechanicznie - za każdy dalszy 1cm ponad 3cm (Krotność= 7)
|  |  | komórki/garaż (17,08+15,95+85,12) | m2 | 118.15
|  |  | wiata (14,24) | m2 | 14.24
|  |  | obudowa (55,44) | m2 | 55.44
|  |  | 28cm komórki (106,39) | m2 | 106.39
|  |  | 28cm obudowa (25,76) | m2 | 25.76
|  |  | razem | m2 | 319.98
97 | KNR 2-25 0407/03 | B-03.01.01 | Budowa nawierzchni z kostki betonowej
|  |  | komórki/garaż (17,08+15,95+85,12) | m2 | 118.15
|  |  | wiata (14,24) | m2 | 14.24
|  |  | obudowa (55,44) | m2 | 55.44
|  |  | 28cm komórki (106,39) | m2 | 106.39
|  |  | 28cm obudowa (25,76) | m2 | 25.76
|  |  | razem | m2 | 319.98
3.3. Roboty fundamentowe
98 | KNR 2-01 0217/04 | B-01.02.02 | Wykopy oraz przekopy w gruncie kategorii III wykonywane na odkład koparkami podsiębiernymi o pojemności łyżki 0,25m3
|  |  | stopy/wiata (0,60+1,10)*(0,60+1,10)*1,00*10 | m3 | 28.9
|  |  | obudowa (0,50+1,10)*(0,50+1,10)*1,00*40 | m3 | 102.4
|  |  | razem | m3 | 131.3
99 | KNR 2-02 1101/01 | B-01.02.03 | Podkłady betonowe na podłożu gruntowym z betonu
|  |  | stopy (0,60+0,10)*(0,60+0,10)*0,10*10 | m3 | 0.49
|  |  | obudowa (0,50+0,10)*(0,50+0,10)*0,10*40 | m3 | 1.44
|  |  | razem | m3 | 1.93
100 | KNR 2-02 0204/01 | B-01.02.04 | Stopy fundamentowe żelbetowe prostokątne o objętości do 0,5m3 z ręcznym układaniem betonu
|  |  | stopy (0,60)*(0,60)*0,90*10 | m3 | 3.24
|  |  | obudowa (0,50)*(0,50)*0,90*40 | m3 | 9
|  |  | razem | m3 | 12.24
101 | KNR 2-02 0290/04 | B-01.02.05 | Przygotowanie i montaż zbrojenia ze stali żebrowanej w budowlach monolitycznych
|  |  | 10*19,00/1000 | t | 0.19
|  |  | 40*11,00/1000 | t | 0.44
|  |  | razem | t | 0.63
102 | KNR 2-01 0230/01 | B-01.02.02 | Zasypanie wykopów spycharkami gąsienicowymi 55kW (75KM) z przemieszczeniem gruntu kategorii I-III na odległość do 10m
|  |  | 131,300-1,930-12,240 | m3 | 117.13
3.4. Elementy ze stali profilowanej
103 | ZNK 23-01 0108/01 | B-01.02.10 | Konstrukcje ze stali profilowej - o masie elementu do 0,2t
|  |  | obudowa 1287,00/1000*3 | t | 3.86
|  |  | konstrukcja stalowa wiaty 1925,69/1000 | t | 1.93
|  |  | słupy 300,00/1000 | t | 0.3
|  |  | obudowa 1287,00/1000*2 | t | 2.57
|  |  | słupy 150/1000 | t | 0.15
|  |  | razem | t | 8.81
3.5. Zadaszenia/Wydzielenia
104 | KNR 2-02 2006/02 analogia | B-02.04.03 | Ścianki działowe z płyt drewnipochodnych wiązane cementem (Krotność= 2)
|  |  | 1,50*2,30*15 | m2 | 51.75
|  |  | 1,50*2,30*10 | m2 | 34.5
|  |  | razem | m2 | 86.25
105 | NNRNKB 4 0529/02 analogia | B-02.02.03 | Obudowa attyk blachą ocynkowaną (kaseton) na łatach lub deskowaniu o powierzchni ponad 4,00m2
|  |  | komórka lokatorska/garaż (8,82+10,99+20,57+26,37+13,12)*0,44 | m2 | 35.14
|  |  | obudowa (10,10+13,15+13,00)*0,42 | m2 | 15.23
|  |  | wiata 7,99*0,44 | m2 | 3.52
|  |  | komórka lokatorska (25,97+25,98+13,08)*0,44 | m2 | 28.61
|  |  | obudowa 14,40*2*0,42 | m2 | 12.1
|  |  | razem | m2 | 94.6
106 | KNR-W 2-02 0514/02 | B-01.02.11 | Obróbki szczytów obudowy miejsca składowania odpadów z blachy stalowej ocynkowanej grubości 0,50mm przy szerokości w rozwinięciu ponad 25cm
|  |  | szczyt obudowy 4,82*0,15*6 | m2 | 4.34
|  |  | szczyt obudowy 4,82*0,15*4 | m2 | 2.89
|  |  | razem | m2 | 7.23
107 | KNR 2-02 2004/01 analogia | B-02.02.01 | Obudowa jednowarstwowa ścian z siatki cięto-ciągnionej
|  |  | komórka lokatorska/garaż (8,82+10,99+20,57+26,37+13,12)*0,30 | m2 | 23.96
|  |  | obudowa (10,10+13,15+13,00)*0,30+2,70*6 | m2 | 27.08
|  |  | komórka lokatorska (25,97+25,98+13,08)*0,30 | m2 | 19.51
|  |  | obudowa 14,40*2*0,30+2,70*4 | m2 | 19.44
|  |  | razem | m2 | 89.99
108 | KNR 2-02u2 0525/01 | B-02.02.02 | Pokrycie dachów o powierzchni do 100m2 blachą stalową ocynkowaną płaską na rąbek podwójny arkuszami grubości 50mm o powierzchni do 0,70m2
|  |  | wiata (14,24)/cos(40) | m2 | 18.59
|  |  | obudowa 12,88*2/cos(40) | m2 | 33.63
|  |  | razem | m2 | 52.22
109 | NNRNKB 4 0529/02 | B-02.02.03 | Pokrycie dachów blachą ocynkowaną trapezową T80 na łatach lub deskowaniu arkuszami o powierzchni ponad 4,00m2
|  |  | komórki/garaż (17,08+15,95+85,12)/cos(2) | m2 | 118.22
|  |  | obudowa (55,44)/cos(2) | m2 | 55.47
|  |  | 28cm komórki (106,39)/cos(2) | m2 | 106.45
|  |  | razem | m2 | 280.14
110 | KNR AT-09 0202/01 | B-01.02.07 | Dachy zielone; Odwodnienia - drenaże
|  |  | komórki/garaż (17,08+15,95+85,12)/cos(2) | m2 | 118.22
|  |  | obudowa (55,44)/cos(2) | m2 | 55.47
|  |  | 28cm komórki (106,39)/cos(2) | m2 | 106.45
|  |  | razem | m2 | 280.14
111 | KNR AT-09 0202/02 | B-01.02.07 | Dachy zielone; Odwodnienia - warstwa filtracyjna
|  |  | komórki/garaż (17,08+15,95+85,12)/cos(2) | m2 | 118.22
|  |  | obudowa (55,44)/cos(2) | m2 | 55.47
|  |  | 28cm komórki (106,39)/cos(2) | m2 | 106.45
|  |  | razem | m2 | 280.14
112 | KNR AT-04 0102/01 | B-01.02.07 | Warstwa wzmacniająca z geokrat o wysokości do 5cm
|  |  | komórki/garaż (17,08+15,95+85,12)/cos(2) | m2 | 118.66
|  |  | obudowa (55,44)/cos(2) | m2 | 55.47
|  |  | 28cm komórki (106,39)/cos(2) | m2 | 106.45
|  |  | razem | m2 | 280.14
113 | KNR AT-09 0203/01 | B-01.02.07 | Dachy zielone; Warstwy ogrodnicze - warstwa żwiru gr. 4cm
|  |  | komórki/garaż (17,08+15,95+85,12)/cos(2) | m2 | 118.22
|  |  | obudowa (55,44)/cos(2) | m2 | 55.47
|  |  | 28cm komórki (106,39)/cos(2) | m2 | 106.45
|  |  | razem | m2 | 280.58
114 | KNR 2-02 0508/07 | B-01.02.11 | Rynny dachowe z blachy ocynkowanej grubości 0,50mm prostokątne w rozwinięciu 40cm
|  |  | 10,30+5,50+7,50*4+5,00 | m | 50.8
|  |  | 4,60*2 | m | 9.2
|  |  | 2,80*5 | m | 14
|  |  | razem | m | 74
115 | KNR 2-02 0510/06 | B-01.02.11 | Rury spustowe z blachy ocynkowanej grubości 0,50mm prostokątne w rozwinięciu 40cm
|  |  | 2,30*7 | m | 16.1
|  |  | 2,30*5 | m | 11.5
|  |  | razem | m | 27.6
3.6. Elementy prefabykowane
116 | KNR-W 2-02 0304/04 analogia | B-01.02.08 | P01a - Prefabrykat muru ogrodzenia (ściana oporowa) z odciskiem
|  |  | (30-2) | element | 28
117 | KNR-W 2-02 0304/04 analogia | B-01.02.08 | P01b - Prefabrykat muru ogrodzenia (ściana oporowa) z odciskiem z odbitą stopą fundamentową względem osi muru
|  |  | 12 | element | 12
118 | KNR-W 2-02 0304/04 analogia | B-01.02.08 | P01c - Prefabrykat muru ogrodzenia (ściana oporowa) z wycięciem jednostronnym lewym na zamieszczenie fundamentu pod słup konstrukcjyjny osłony śmietnikowej lub wiaty
|  |  | 2 | element | 2
119 | KNR-W 2-02 0304/04 analogia | B-01.02.08 | P01d - Prefabrykat muru ogrodzenia (ściana oporowa) z wycięciem jednostronnym prawym na zamieszczenie fundamentu pod słup konstrukcjyjny osłony śmietnikowej lub wiaty
|  |  | 1 | element | 1
120 | KNR-W 2-02 0304/04 analogia | B-01.02.08 | P01e - Prefabrykat muru ogrodzenia (ściana oporowa) z wycięciem dwustronnym na zamieszczenie fundamentu pod słup konstrukcjyjny osłony śmietnikowej lub wiaty
|  |  | 11 | element | 11
121 | KNR-W 2-02 0304/04 analogia | B-01.02.08 | P03a - Prefabrykat muru wydzieleń wewnętrznych oraz ścianka domykająca komórki lokatorskie z fundamentem typu "L"
|  |  | (21+5) | element | 26
122 | KNR-W 2-02 0304/04 analogia | B-01.02.08 | P03b - Prefabrykat muru wydzieleń wewnętrznych oraz ścianka domykająca komórki lokatorskie z fundamentem typu "L" z wcięciem jednostronnym prawym na zamieszczenie fundamentu pod słup konstrukcyjny osłony śmietnikowej lub wiaty
|  |  | 1 | element | 1
123 | KNR-W 2-02 0304/04 analogia | B-01.02.08 | P04a - Prefabrykat ściany komórki lokatorskiej durzej z fundamentem typy "T"
|  |  | 4 | element | 4
124 | KNR-W 2-02 0304/04 analogia | B-01.02.08 | P04b - Prefabrykat ściany komórki lokatorskiej dużej z fundamentem typy "L"
|  |  | 2 | element | 2
125 | KNR-W 2-02 0304/04 analogia | B-01.02.08 | P05a - Prefabrykat ściany komórki lokatorskiej małej z fundamentem typy "T"
|  |  | 110 | element | 110
126 | KNR-W 2-02 0304/04 analogia | B-01.02.08 | P05c - Prefabrykat ściany komórki lokatorskiej małej z fundamentem typy "T z jednostronnym podcięciem na fundament słupa
|  |  | 6 | element | 6
127 | KNR-W 2-02 0304/04 analogia | B-01.02.08 | P05d - Prefabrykat ściany komórki lokatorskiej małej z fundamentem typy "T z dwustronnym podcięciem na fundament słupa
|  |  | 2 | element | 2
128 | KNR-W 2-02 0304/04 analogia | B-02.02.01 | P06 - Prefabrykat frontu ściany komórki lokatorskiej małej
|  |  | 49 | element | 49
129 | KNR-W 2-02 1211/03 analogia | B-02.02.01 | P07a - Panel ażurowy system wydzieleń stalowych o rostawie osiowym 150 cm
|  |  | 1,28*1,95*34 | m2 | 84.86
130 | KNR-W 2-02 1211/03 analogia | B-02.02.01 | P07b - Panel ażurowy system wydzieleń stalowych o rostawie osiowym 140 cm
|  |  | 1,18*1,95*4 | m2 | 9.2
131 | KNR-W 2-02 1211/03 analogia | B-02.02.01 | P07c - Panel ażurowy, uzupełniający, wynikający z rozstawu poszczególnych elementów wydzieleń, system wydzieleń stalowych o podstawowym rozstawie osiowym 150 cm
|  |  | 1,50*1,95*5 | m2 | 14.63
132 | KNR-W 2-02 1211/03 analogia | B-02.02.01 | S1 - Panel stały obudowy m. skład. odp. stałych - forntowy
|  |  | 1,28*2,00*9 | m2 | 23.04
133 | KNR-W 2-02 1211/03 analogia | B-02.02.01 | S2 - Panel stały obudowy m. skład. odp. stałych - boczny
|  |  | 1,13*2,00*18 | m2 | 40.68
134 | KNR-W 2-02 1211/03 analogia | B-02.02.01 | D1 - Drzwi do komórek lokatorskich małych
|  |  | 0,80*2,00*49 | m2 | 78.4
135 | KNR-W 2-02 1211/03 analogia | B-02.02.01 | D2a - Drzwi do komórek lokatorskich durzych
|  |  | 2,56*2,00*1 | m2 | 5.12
136 | KNR-W 2-02 1211/03 analogia | B-02.02.01 | D3 - Drzwi do obudowy miejsca składowania odpadów stałych
|  |  | 2,88*2,00*5 | m2 | 28.8
137 | KNR 2-25 0312/01 | B-02.02.01 | Budowa bramy i furtek na ramach z kształtowników stalowych ze słupkami z rur lub kształtowników stalowych wraz z przygotowaniem do automatycznego otwierania
|  |  | 1,34*2*1,95*3 | m2 | 15.68
|  |  | 1,20*1,95*6 | m2 | 14.04
|  |  | razem | m2 | 29.72
3.7. Krawężniki/Obrzeża
138 | KNR 2-31 0402/04 | B-03.01.01 | Ława betonowa z oporem pod krawężniki
|  |  | 893,55*(0,15*0,10+0,10*0,10) | m3 | 22.34
139 | KNR 2-31 0407/05 | B-03.01.01 | Obrzeża betonowe o wymiarach 30x8cm na podsypce cementowo-piaskowej, z wypełnieniem spoin zaprawą cementową
|  |  | 893,55 | m | 893.55
140 | KNR 2-31 0407/03 analogia | B-03.01.01 | Obrzeża PCV
|  |  | 424,61 | m | 424.61
3.8. Elementy małej architektury
141 | KNR 2-02 1220/02 | B-03.02.04 | Trzepak podwójny typ T-1
|  |  | 2 | szt | 2
|  |  | 1 | szt | 1
|  |  | razem | szt | 3
4. Kwartał C
4.1. Prace przygotowawcze
142 | Kalkulacja indywidualna | B-00.00.01 | Oczyszczenie terenu wraz z usunięciem wszystkich nieczystości
|  |  |  | kpl | 1
143 | Kalkulacja indywidualna | B-00.00.01 | Robory rozbiórkowe wraz z wywozem i utylizacją
|  |  |  | kpl | 1
144 | KNR 2-01 0101/03 analogia | B-00.00.01 | Mechaniczne karczowanie drzew/krzewów bez wzgledu na średnice piłą mechaniczną
|  |  | 42 | szt | 42
4.2. Nawierzchnia utwardzona
145 | KNR 2-31 0101/01 | B-01.02.02 | Koryta o głębokości 20 cm wykonywane mechanicznie na całej szerokości jezdni i chodników w gruncie kategorii I-IV
|  |  | 28cm (109,61+102,12) | m2 | 211.73
|  |  | 56cm (15,12+6,29+57,65+61,92) | m2 | 140.98
|  |  | 28cm komórki/obudowy (21,14+12,88) | m2 | 34.02
|  |  | razem | m2 | 386.73
146 | KNR 2-31 0101/02 | B-01.02.02 | Koryta wykonywane mechanicznie na całej szerokości jezdni i chodników w gruncie kategorii I-IV - za każde dalsze 5cm ponad 20cm (Krotność= 1,6)
|  |  | 28cm (109,61+102,12) | m2 | 213.73
|  |  | 28cm komórki/obudowy (21,14+12,88) | m2 | 34.02
|  |  | razem | m2 | 247.75
147 | KNR 2-31 0101/02 | B-01.02.02 | Koryta wykonywane mechanicznie na całej szerokości jezdni i chodników w gruncie kategorii I-IV - za każde dalsze 5cm ponad 20cm (Krotność= 7,2)
|  |  | 56cm (15,12+6,29+57,65+61,92) | m2 | 140.98
|  |  | razem | m2 | 140.98
148 | KNR AT-06 0104/04 | B-01.02.02 | Załadunek ładowarką kołową o pojemności łyżki 2,5m3, wyładunek materiałów budowlanych sypkich przez przechylenie skrzyni w samochodach lub przyczepach samowyładowczych - ładunek kategorii II
|  |  | 28cm (109,61+102,12)*0,28*1,60 | t | 94.86
|  |  | 56cm (15,12+6,29+57,65+61,92)*0,56*1,60 | t | 126.32
|  |  | 28cm komórki/obudowy (21,14+12,88)*0,28*1,60 | t | 15.24
|  |  | razem | t | 236.42
149 | KNR AT-06 0108/02 | B-01.02.02 | Przewóz materiałów budowlanych na odległość do 1km po nawierzchni klasy II
|  |  | 28cm (109,61+102,12)*0,28*1,60/20 | kurs | 4.74
|  |  | 56cm (15,12+6,29+57,65+61,92)*0,56*1,60/20 | kurs | 6.32
|  |  | 28cm komórki/obudowy (21,14+12,88)*0,28*1,60/20 | kurs | 0.76
|  |  | razem | kurs | 11.82
150 | KNR AT-06 0108/05 | B-01.02.02 | Dodatek za każdy dalszy 1km przewozu materiałów budowlanych ponad 1km po nawierzchni klasy II (Krotność= 14)
|  |  | 28cm (109,61+102,12)*0,28*1,60/20 | kurs | 4.74
|  |  | 56cm (15,12+6,29+57,65+61,92)*0,56*1,60/20 | kurs | 6.32
|  |  | 28cm komórki/obudowy (21,14+12,88)*0,28*1,60/20 | kurs | 0.76
|  |  | razem | kurs | 11.82
151 | Kalkulacja indywidualna | B-01.02.02 | Utylizacja urobku - Opłata za korzystanie ze środowiska i za składowanie odpadów na wysypisku zgodnie z obwieszczeniem Ministra Środowiska z dnia 16 września 2015r. w sprawie wysokości stawek opłat za korzystanie ze środowiska na 2016r.
|  |  | 28cm (109,61+102,12)*0,28*1,60 | t | 94.86
|  |  | 56cm (15,12+6,29+57,65+61,92)*0,56*1,60 | t | 126.32
|  |  | 28cm komórki/obudowy (21,14+12,88)*0,28*1,60 | t | 15.24
|  |  | razem | t | 236.42
152 | KNR AT-04 0101/01 | B-03.01.01 | Warstwa wzmacniająca grunt pod warstwy technologiczne z geowłókniny o szerokości 5m
|  |  | 10,09+13,18 | m2 | 23.27
153 | KNR 2-31 0202/05 | B-03.01.01 | Chodniki o nawierzchni żwirowej o grubości warstwy po zagęszczeniu 5cm
|  |  | 10,09+13,18 | m2 | 23.27
154 | KNR 2-31 0111/03 | B-03.01.01 | Podbudowy z gruntu stabilizowanego cementem o grubości po zagęszczeniu 15cm wykonywane mieszarkami doczepnymi
|  |  | 56cm (15,12+6,29+57,65+61,92) | m2 | 140.98
155 | KNR 2-31 0111/04 | B-03.01.01 | Podbudowy z gruntu stabilizowanego cementem wykonywane mieszarkami doczepnymi - za każdy dalszy 1cm (Krotność= 5)
|  |  | 56cm (15,12+6,29+57,65+61,92) | m2 | 140.98
156 | KNR 2-31 0114/05 | B-03.01.01 | Warstwa dolna podbudowy z kruszywa łamanego o grubości po zagęszczeniu 15cm
|  |  | 56cm (15,12+6,29+57,65+61,92) | m2 | 140.98
157 | KNR 2-31 0114/06 | B-03.01.01 | Warstwa dolna podbudowy z kruszywa łamanego o grubości po zagęszczeniu 15cm - za każdy dalszy 1cm (Krotność= 10)
|  |  | 56cm (15,12+6,29+57,65+61,92) | m2 | 140.98
158 | KNR 2-31 0105/07 | B-03.01.01 | Warstwy podsypkowe cementowo-piaskowe zagęszczane mechanicznie o grubości po zagęszczeniu 3cm
|  |  | 56cm (15,12+6,29+57,65+61,92) | m2 | 140.98
159 | KNR 2-25 0407/03 | B-03.01.01 | Budowa nawierzchni z kostki betonowej z fugami wypełnionymi żwirem lub zielenią
|  |  | 56cm (15,12+6,29+57,65+61,92) | m2 | 140.98
160 | KNR 2-31 0114/07 | B-03.01.01 | Warstwa górna podbudowy z kruszywa łamanego o grubości po zagęszczeniu 8cm
|  |  | 28cm (109,61+102,12) | m2 | 211.73
161 | KNR 2-31 0114/08 | B-03.01.01 | Warstwa górna podbudowy z kruszywa łamanego o grubości po zagęszczeniu 8cm - za każdy dalszy 1cm (Krotność= 2)
|  |  | 28cm (109,61+102,12) | m2 | 211.73
162 | KNR 2-31 0105/03 | B-03.01.01 | Warstwy podsypkowe piaskowe zagęszczane mechanicznie o grubości po zagęszczeniu 3cm
|  |  | 28cm (109,61+102,12) | m2 | 211.73
163 | KNR 2-31 0105/04 | B-03.01.01 | Warstwy podsypkowe piaskowe zagęszczane mechanicznie - za każdy dalszy 1cm ponad 3cm (Krotność= 7)
|  |  | 28cm (109,61+102,12) | m2 | 211.73
164 | KNR 2-25 0407/03 | B-03.01.01 | Budowa nawierzchni z kostki betonowej
|  |  | 28cm (109,61+102,12) | m2 | 211.73
165 | KNR 2-31 0114/07 | B-03.01.01 | Warstwa górna podbudowy z kruszywa łamanego o grubości po zagęszczeniu 8cm
|  |  | 28cm komórki/obudowy (21,14+12,88) | m2 | 34.02
166 | KNR 2-31 0114/08 | B-03.01.01 | Warstwa górna podbudowy z kruszywa łamanego o grubości po zagęszczeniu 8cm - za każdy dalszy 1cm (Krotność= 2)
|  |  | 28cm komórki/obudowy (21,14+12,88) | m2 | 34.02
167 | KNR 2-31 0105/03 | B-03.01.01 | Warstwy podsypkowe piaskowe zagęszczane mechanicznie o grubości po zagęszczeniu 3cm
|  |  | 28cm komórki/obudowy (21,14+12,88) | m2 | 34.02
168 | KNR 2-31 0105/04 | B-03.01.01 | Warstwy podsypkowe piaskowe zagęszczane mechanicznie - za każdy dalszy 1cm ponad 3cm (Krotność= 7)
|  |  | 28cm komórki/obudowy (21,14+12,88) | m2 | 34.02
169 | KNR 2-25 0407/03 | B-03.01.01 | Budowa nawierzchni z kostki betonowej
|  |  | 28cm komórki/obudowy (21,14+12,88) | m2 | 34.02
4.3. Roboty fundamentowe
170 | KNR 2-01 0217/04 | B-01.02.02 | Wykopy oraz przekopy w gruncie kategorii III wykonywane na odkład koparkami podsiębiernymi o pojemności łyżki 0,25m3
|  |  | obudowa (0,50+1,10)*(0,50+1,10)*1,00*8 | m3 | 20.48
|  |  | razem | m3 | 20.48
171 | KNR 2-02 1101/01 | B-01.02.03 | Podkłady betonowe na podłożu gruntowym z betonu
|  |  | obudowa (0,50+0,10)*(0,50+0,10)*0,10*8 | m3 | 0.29
|  |  | razem | m3 | 0.29
172 | KNR 2-02 0204/01 | B-01.02.04 | Stopy fundamentowe żelbetowe prostokątne o objętości do 0,5m3 z ręcznym układaniem betonu
|  |  | obudowa (0,50)*(0,50)*0,90*8 | m3 | 1.8
|  |  | razem | m3 | 1.8
173 | KNR 2-02 0290/04 | B-01.02.05 | Przygotowanie i montaż zbrojenia ze stali żebrowanej w budowlach monolitycznych
|  |  | 8*11,00/1000 | t | 0.09
|  |  | razem | t | 0.09
174 | KNR 2-01 0230/01 | B-01.02.02 | Zasypanie wykopów spycharkami gąsienicowymi 55kW (75KM) z przemieszczeniem gruntu kategorii I-III na odległość do 10m
|  |  | 20,480-0,288-1,80 | m3 | 18.39
4.4. Elementy ze stali profilowanej
175 | ZNK 23-01 0108/01 | B-01.02.10 | Konstrukcje ze stali profilowej - o masie elementu do 0,2t
|  |  | obudowa 1287,00/1000 | t | 1.29
|  |  | razem | t | 1.29
4.5. Zadaszenia/Wydzielenia
176 | NNRNKB 4 0529/02 analogia | B-02.02.03 | Obudowa attyk blachą ocynkowaną (kaseton) na łatach lub deskowaniu o powierzchni ponad 4,00m2
|  |  | komórka lokatorska 13,18*0,44 | m2 | 5.8
|  |  | obudowa 10,09*0,42 | m2 | 4.24
|  |  | razem | m2 | 10.04
177 | KNR-W 2-02 0514/02 | B-01.02.11 | Obróbki szczytów obudowy miejsca składowania odpadów z blachy stalowej ocynkowanej grubości 0,50mm przy szerokości w rozwinięciu ponad 25cm
|  |  | szczyt obudowy 4,82*0,15*2 | m2 | 1.45
178 | KNR 2-02 2004/01 analogia | B-02.02.01 | Obudowa jednowarstwowa ścian z siatki cięto-ciągnionej
|  |  | komórka lokatorska 13,18*0,30 | m2 | 3.95
|  |  | obudowa 10,09*0,30+2,70*2 | m2 | 8.43
|  |  | razem | m2 | 12.38
179 | KNR 2-02u2 0525/01 | B-02.02.02 | Pokrycie dachów o powierzchni do 100m2 blachą stalową ocynkowaną płaską na rąbek podwójny arkuszami grubości 50mm o powierzchni do 0,70m2
|  |  | obudowa 12,88/cos(40) | m2 | 16.81
180 | NNRNKB 4 0529/02 | B-02.02.03 | Pokrycie dachów blachą ocynkowaną trapezową T80 na łatach lub deskowaniu arkuszami o powierzchni ponad 4,00m2
|  |  | komórka lokatorska 21,14/cos(2) | m2 | 21.15
181 | KNR AT-09 0202/01 | B-01.02.07 | Dachy zielone; Odwodnienia - drenaże
|  |  | komórka lokatorska 21,14/cos(2) | m2 | 21.15
182 | KNR AT-09 0202/02 | B-01.02.07 | Dachy zielone; Odwodnienia - warstwa filtracyjna
|  |  | komórka lokatorska 21,14/cos(2) | m2 | 21.15
183 | KNR AT-04 0102/01 | B-01.02.07 | Warstwa wzmacniająca z geokrat o wysokości do 5cm
|  |  | komórka lokatorska 21,14/cos(2) | m2 | 21.15
184 | KNR AT-09 0203/01 | B-01.02.07 | Dachy zielone; Warstwy ogrodnicze - warstwa żwiru gr. 4cm
|  |  | komórka lokatorska 21,14/cos(2) | m2 | 21.29
185 | KNR 2-02 0508/07 | B-01.02.11 | Rynny dachowe z blachy ocynkowanej grubości 0,50mm prostokątne w rozwinięciu 40cm
|  |  | 2,80*2 | m | 5.6
186 | KNR 2-02 0510/06 | B-01.02.11 | Rury spustowe z blachy ocynkowanej grubości 0,50mm prostokątne w rozwinięciu 40cm
|  |  | 2,30*2 | m | 4.6
4.6. Elementy prefabykowane
187 | KNR-W 2-02 0304/04 analogia | B-01.02.08 | P01a - Prefabrykat muru ogrodzenia (ściana oporowa) z odciskiem
|  |  | 8 | element | 8
188 | KNR-W 2-02 0304/04 analogia | B-01.02.08 | P01d - Prefabrykat muru ogrodzenia (ściana oporowa) z wycięciem jednostronnym prawym na zamieszczenie fundamentu pod słup konstrukcjyjny osłony śmietnikowej lub wiaty
|  |  | 1 | element | 1
189 | KNR-W 2-02 0304/04 analogia | B-01.02.08 | P01e - Prefabrykat muru ogrodzenia (ściana oporowa) z wycięciem dwustronnym na zamieszczenie fundamentu pod słup konstrukcjyjny osłony śmietnikowej lub wiaty
|  |  | 3 | element | 3
190 | KNR-W 2-02 0304/04 analogia | B-01.02.08 | P05a - Prefabrykat ściany komórki lokatorskiej małej z fundamentem typy "T"
|  |  | 12 | element | 12
191 | KNR-W 2-02 0304/04 analogia | B-02.02.01 | P06 - Prefabrykat frontu ściany komórki lokatorskiej małej
|  |  | 5 | element | 5
192 | KNR-W 2-02 1211/03 analogia | B-02.02.01 | P07a - Panel ażurowy system wydzieleń stalowych o rostawie osiowym 150 cm
|  |  | 1,28*1,95*8 | m2 | 19.97
193 | KNR-W 2-02 1211/03 analogia | B-02.02.01 | P07b - Panel ażurowy system wydzieleń stalowych o rostawie osiowym 140 cm
|  |  | 1,18*1,95*4 | m2 | 9.2
194 | KNR-W 2-02 1211/03 analogia | B-02.02.01 | P07c - Panel ażurowy, uzupełniający, wynikający z rozstawu poszczególnych elementów wydzieleń, system wydzieleń stalowych o podstawowym rozstawie osiowym 150 cm
|  |  | 1,50*1,95*2 | m2 | 5.85
195 | KNR-W 2-02 1211/03 analogia | B-02.02.01 | S1 - Panel stały obudowy m. skład. odp. stałych - forntowy
|  |  | 1,28*2,00*1 | m2 | 2.56
196 | KNR-W 2-02 1211/03 analogia | B-02.02.01 | S2 - Panel stały obudowy m. skład. odp. stałych - boczny
|  |  | 1,13*2,00*4 | m2 | 9.04
197 | KNR-W 2-02 1211/03 analogia | B-02.02.01 | D1 - Drzwi do komórek lokatorskich małych
|  |  | 0,80*2,00*5 | m2 | 8
198 | KNR-W 2-02 1211/03 analogia | B-02.02.01 | D3 - Drzwi do obudowy miejsca składowania odpadów stałych
|  |  | 2,88*2,00*1 | m2 | 5.76
199 | KNR 2-25 0312/01 | B-02.02.01 | Budowa bramy i furtek na ramach z kształtowników stalowych ze słupkami z rur lub kształtowników stalowych wraz z przygotowaniem do automatycznego otwierania
|  |  | 1,34*2*1,95*1 | m2 | 5.23
|  |  | 1,20*1,95*1 | m2 | 2.34
|  |  | razem | m2 | 7.57
4.7. Krawężniki/Obrzeża
200 | KNR 2-31 0402/04 | B-03.01.01 | Ława betonowa z oporem pod krawężniki
|  |  | 119,61*(0,15*0,10+0,10*0,10) | m3 | 2.99
201 | KNR 2-31 0407/05 | B-03.01.01 | Obrzeża betonowe o wymiarach 30x8cm na podsypce cementowo-piaskowej, z wypełnieniem spoin zaprawą cementową
|  |  | 119,61 | m | 119.61
202 | KNR 2-31 0407/03 analogia | B-03.01.01 | Obrzeża PCV
|  |  | 76,29 | m | 76.29
4.8. Elementy małej architektury
203 | KNR 2-02 1220/02 | B-03.02.04 | Trzepak podwójny typ T-1
|  |  | 1 | szt | 1
5. Kwartał D
5.1. Prace przygotowawcze
204 | Kalkulacja indywidualna | B-00.00.01 | Oczyszczenie terenu wraz z usunięciem wszystkich nieczystości
|  |  |  | kpl | 1
205 | Kalkulacja indywidualna | B-00.00.01 | Robory rozbiórkowe wraz z wywozem i utylizacją
|  |  |  | kpl | 1
5.2. Nawierzchnia utwardzona
206 | KNR 2-31 0101/01 | B-01.02.02 | Koryta o głębokości 20 cm wykonywane mechanicznie na całej szerokości jezdni i chodników w gruncie kategorii I-IV
|  |  | 28cm komórki/wiaty (71,04+33,35) | m2 | 104.39
|  |  | 56cm (51,22+8,26+17,64) | m2 | 77.12
|  |  | 28cm (107,61+369,22+24,92+126,09+2,35) | m2 | 630.19
|  |  | razem | m2 | 811.7
207 | KNR 2-31 0101/02 | B-01.02.02 | Koryta wykonywane mechanicznie na całej szerokości jezdni i chodników w gruncie kategorii I-IV - za każde dalsze 5cm ponad 20cm (Krotność= 1,6)
|  |  | 28cm komórki/wiaty (71,04+33,35) | m2 | 106.39
|  |  | 28cm (107,61+369,22+24,92+126,09+2,35) | m2 | 630.19
|  |  | razem | m2 | 736.58
208 | KNR 2-31 0101/02 | B-01.02.02 | Koryta wykonywane mechanicznie na całej szerokości jezdni i chodników w gruncie kategorii I-IV - za każde dalsze 5cm ponad 20cm (Krotność= 7,2)
|  |  | 56cm (51,22+8,26+17,64) | m2 | 77.12
|  |  | razem | m2 | 77.12
209 | KNR AT-06 0104/04 | B-01.02.02 | Załadunek ładowarką kołową o pojemności łyżki 2,5m3, wyładunek materiałów budowlanych sypkich przez przechylenie skrzyni w samochodach lub przyczepach samowyładowczych - ładunek kategorii II
|  |  | 28cm komórki/wiaty (71,04+33,35)*0,28*1,60 | t | 46.77
|  |  | 56cm (51,22+8,26+17,64)*0,56*1,60 | t | 69.1
|  |  | 28cm (107,61+369,22+24,92+126,09+2,35)*0,28*1,60 | t | 282.33
|  |  | razem | t | 398.2
210 | KNR AT-06 0108/02 | B-01.02.02 | Przewóz materiałów budowlanych na odległość do 1km po nawierzchni klasy II
|  |  | 28cm komórki/wiaty (71,04+33,35)*0,28*1,60/20 | kurs | 2.34
|  |  | 56cm (51,22+8,26+17,64)*0,56*1,60/20 | kurs | 3.45
|  |  | 28cm (107,61+369,22+24,92+126,09+2,35)*0,28*1,60/20 | kurs | 14.12
|  |  | razem | kurs | 19.91
211 | KNR AT-06 0108/05 | B-01.02.02 | Dodatek za każdy dalszy 1km przewozu materiałów budowlanych ponad 1km po nawierzchni klasy II (Krotność= 14)
|  |  | 28cm komórki/wiaty (71,04+33,35)*0,28*1,60/20 | kurs | 2.34
|  |  | 56cm (51,22+8,26+17,64)*0,56*1,60/20 | kurs | 3.45
|  |  | 28cm (107,61+369,22+24,92+126,09+2,35)*0,28*1,60/20 | kurs | 14.12
|  |  | razem | kurs | 19.91
212 | Kalkulacja indywidualna | B-01.02.02 | Utylizacja urobku - Opłata za korzystanie ze środowiska i za składowanie odpadów na wysypisku zgodnie z obwieszczeniem Ministra Środowiska z dnia 16 września 2015r. w sprawie wysokości stawek opłat za korzystanie ze środowiska na 2016r.
|  |  | 28cm komórki/wiaty (71,04+33,35)*0,28*1,60 | t | 46.77
|  |  | 56cm (51,22+8,26+17,64)*0,56*1,60 | t | 69.1
|  |  | 28cm (107,61+369,22+24,92+126,09+2,35)*0,28*1,60 | t | 282.33
|  |  | razem | t | 398.2
213 | KNR AT-04 0101/01 | B-03.01.01 | Warstwa wzmacniająca grunt pod warstwy technologiczne z geowłókniny o szerokości 5m
|  |  | (7,28+1,13+18,62+4,61) | m2 | 31.64
214 | KNR 2-31 0202/05 | B-03.01.01 | Chodniki o nawierzchni żwirowej o grubości warstwy po zagęszczeniu 5cm
|  |  | (7,28+1,13+18,62+4,61) | m2 | 31.64
215 | KNR 2-31 0111/03 | B-03.01.01 | Podbudowy z gruntu stabilizowanego cementem o grubości po zagęszczeniu 15cm wykonywane mieszarkami doczepnymi
|  |  | 56cm (51,22+8,26+17,64) | m2 | 77.12
|  |  | razem | m2 | 77.12
216 | KNR 2-31 0111/04 | B-03.01.01 | Podbudowy z gruntu stabilizowanego cementem wykonywane mieszarkami doczepnymi - za każdy dalszy 1cm (Krotność= 5)
|  |  | 56cm (51,22+8,26+17,64) | m2 | 77.12
|  |  | razem | m2 | 77.12
217 | KNR 2-31 0114/05 | B-03.01.01 | Warstwa dolna podbudowy z kruszywa łamanego o grubości po zagęszczeniu 15cm
|  |  | 56cm (51,22+8,26+17,64) | m2 | 77.12
|  |  | razem | m2 | 77.12
218 | KNR 2-31 0114/06 | B-03.01.01 | Warstwa dolna podbudowy z kruszywa łamanego o grubości po zagęszczeniu 15cm - za każdy dalszy 1cm (Krotność= 10)
|  |  | 56cm (51,22+8,26+17,64) | m2 | 77.12
|  |  | razem | m2 | 77.12
219 | KNR 2-31 0105/07 | B-03.01.01 | Warstwy podsypkowe cementowo-piaskowe zagęszczane mechanicznie o grubości po zagęszczeniu 3cm
|  |  | 56cm (51,22+8,26+17,64) | m2 | 77.12
|  |  | razem | m2 | 77.12
220 | KNR 2-25 0407/03 | B-03.01.01 | Budowa nawierzchni z kostki betonowej z fugami wypełnionymi żwirem lub zielenią
|  |  | 56cm (51,22+8,26+17,64) | m2 | 77.12
|  |  | razem | m2 | 77.12
221 | KNR 2-31 0114/07 | B-03.01.01 | Warstwa górna podbudowy z kruszywa łamanego o grubości po zagęszczeniu 8cm
|  |  | 28cm (107,61+369,22+24,92+126,09+2,35) | m2 | 630.19
222 | KNR 2-31 0114/08 | B-03.01.01 | Warstwa górna podbudowy z kruszywa łamanego o grubości po zagęszczeniu 8cm - za każdy dalszy 1cm (Krotność= 2)
|  |  | 28cm (107,61+369,22+24,92+126,09+2,35) | m2 | 630.19
223 | KNR 2-31 0105/03 | B-03.01.01 | Warstwy podsypkowe piaskowe zagęszczane mechanicznie o grubości po zagęszczeniu 3cm
|  |  | 28cm (107,61+369,22+24,92+126,09+2,35) | m2 | 630.19
224 | KNR 2-31 0105/04 | B-03.01.01 | Warstwy podsypkowe piaskowe zagęszczane mechanicznie - za każdy dalszy 1cm ponad 3cm (Krotność= 7)
|  |  | 28cm (107,61+369,22+24,92+126,09+2,35) | m2 | 630.19
225 | KNR 2-25 0407/03 | B-03.01.01 | Budowa nawierzchni z kostki betonowej
|  |  | 28cm (107,61+369,22+24,92+126,09+2,35) | m2 | 630.19
226 | KNR 2-31 0114/07 | B-03.01.01 | Warstwa górna podbudowy z kruszywa łamanego o grubości po zagęszczeniu 8cm
|  |  | 28cm komórki/wiaty (71,04+33,35) | m2 | 104.39
227 | KNR 2-31 0114/08 | B-03.01.01 | Warstwa górna podbudowy z kruszywa łamanego o grubości po zagęszczeniu 8cm - za każdy dalszy 1cm (Krotność= 2)
|  |  | 28cm komórki/wiaty (71,04+33,35) | m2 | 104.39
228 | KNR 2-31 0105/03 | B-03.01.01 | Warstwy podsypkowe piaskowe zagęszczane mechanicznie o grubości po zagęszczeniu 3cm
|  |  | 28cm komórki/wiaty (71,04+33,35) | m2 | 104.39
229 | KNR 2-31 0105/04 | B-03.01.01 | Warstwy podsypkowe piaskowe zagęszczane mechanicznie - za każdy dalszy 1cm ponad 3cm (Krotność= 7)
|  |  | 28cm komórki/wiaty (71,04+33,35) | m2 | 104.39
230 | KNR 2-25 0407/03 | B-03.01.01 | Budowa nawierzchni z kostki betonowej
|  |  | 28cm komórki/wiaty (71,04+33,35) | m2 | 104.39
5.3. Roboty fundamentowe
231 | KNR 2-01 0217/04 | B-01.02.02 | Wykopy oraz przekopy w gruncie kategorii III wykonywane na odkład koparkami podsiębiernymi o pojemności łyżki 0,25m3
|  |  | obudowa (0,50+1,10)*(0,50+1,10)*1,00*22 | m3 | 56.32
|  |  | razem | m3 | 56.32
232 | KNR 2-02 1101/01 | B-01.02.03 | Podkłady betonowe na podłożu gruntowym z betonu
|  |  | obudowa (0,50+0,10)*(0,50+0,10)*0,10*22 | m3 | 0.79
|  |  | razem | m3 | 0.79
233 | KNR 2-02 0204/01 | B-01.02.04 | Stopy fundamentowe żelbetowe prostokątne o objętości do 0,5m3 z ręcznym układaniem betonu
|  |  | obudowa (0,50)*(0,50)*0,90*22 | m3 | 4.95
|  |  | razem | m3 | 4.95
234 | KNR 2-02 0290/04 | B-01.02.05 | Przygotowanie i montaż zbrojenia ze stali żebrowanej w budowlach monolitycznych
|  |  | 22*11,00/1000 | t | 0.24
|  |  | razem | t | 0.24
235 | KNR 2-01 0230/01 | B-01.02.02 | Zasypanie wykopów spycharkami gąsienicowymi 55kW (75KM) z przemieszczeniem gruntu kategorii I-III na odległość do 10m
|  |  | 56,320-0,792-4,950 | m3 | 50.58
5.4. Elementy ze stali profilowanej
236 | ZNK 23-01 0108/01 | B-01.02.10 | Konstrukcje ze stali profilowej - o masie elementu do 0,2t
|  |  | obudowa 1287,00/1000*2 | t | 2.57
|  |  | słupy 300/1000 | t | 0.3
|  |  | razem | t | 2.87
5.5. Zadaszenia/Wydzielenia
237 | KNR 2-02 2006/02 analogia | B-02.04.03 | Ścianki działowe z płyt drewnipochodnych wiązane cementem (Krotność= 2)
|  |  | 1,50*2,30*8 | m2 | 27.6
238 | NNRNKB 4 0529/02 analogia | B-02.02.03 | Obudowa attyk blachą ocynkowaną (kaseton) na łatach lub deskowaniu o powierzchni ponad 4,00m2
|  |  | komórka lokatorska (10,71+23,40+11,69)*0,44 | m2 | 20.15
|  |  | obudowa 11,53*2*0,42 | m2 | 9.69
|  |  | razem | m2 | 29.84
239 | KNR-W 2-02 0514/02 | B-01.02.11 | Obróbki szczytów obudowy miejsca składowania odpadów z blachy stalowej ocynkowanej grubości 0,50mm przy szerokości w rozwinięciu ponad 25cm
|  |  | szczyt obudowy 4,82*0,15*4 | m2 | 2.89
240 | KNR 2-02 2004/01 analogia | B-02.02.01 | Obudowa jednowarstwowa ścian z siatki cięto-ciągnionej
|  |  | komórka lokatorska (10,71+23,40+11,69)*0,30 | m2 | 13.74
|  |  | obudowa 11,53*2*0,30+2,70*4 | m2 | 17.72
|  |  | razem | m2 | 31.46
241 | KNR 2-02u2 0525/01 | B-02.02.02 | Pokrycie dachów o powierzchni do 100m2 blachą stalową ocynkowaną płaską na rąbek podwójny arkuszami grubości 50mm o powierzchni do 0,70m2
|  |  | obudowa 17,08*2/cos(40) | m2 | 44.59
242 | NNRNKB 4 0529/02 | B-02.02.03 | Pokrycie dachów blachą ocynkowaną trapezową T80 na łatach lub deskowaniu arkuszami o powierzchni ponad 4,00m2
|  |  | 28cm komórki/wiaty (71,04)/cos(2) | m2 | 71.08
243 | KNR AT-09 0202/01 | B-01.02.07 | Dachy zielone; Odwodnienia - drenaże
|  |  | 28cm komórki/wiaty (71,04)/cos(2) | m2 | 71.08
244 | KNR AT-09 0202/02 | B-01.02.07 | Dachy zielone; Odwodnienia - warstwa filtracyjna
|  |  | 28cm komórki/wiaty (71,04)/cos(2) | m2 | 71.08
245 | KNR AT-04 0102/01 | B-01.02.07 | Warstwa wzmacniająca z geokrat o wysokości do 5cm
|  |  | 28cm komórki/wiaty (71,04)/cos(2) | m2 | 71.08
246 | KNR AT-09 0203/01 | B-01.02.07 | Dachy zielone; Warstwy ogrodnicze - warstwa żwiru gr. 4cm
|  |  | 28cm komórki/wiaty (71,04)/cos(2) | m2 | 71.24
247 | KNR 2-02 0508/07 | B-01.02.11 | Rynny dachowe z blachy ocynkowanej grubości 0,50mm prostokątne w rozwinięciu 40cm
|  |  | 2,80+2,80+5,60+6,60+2,80 | m | 20.6
248 | KNR 2-02 0510/06 | B-01.02.11 | Rury spustowe z blachy ocynkowanej grubości 0,50mm prostokątne w rozwinięciu 40cm
|  |  | 2,30*5 | m | 11.5
5.6. Elementy prefabykowane
249 | KNR-W 2-02 0304/04 analogia | B-01.02.08 | P01a - Prefabrykat muru ogrodzenia (ściana oporowa) z odciskiem
|  |  | 5 | element | 5
250 | KNR-W 2-02 0304/04 analogia | B-01.02.08 | P01b - Prefabrykat muru ogrodzenia (ściana oporowa) z odciskiem z odbitą stopą fundamentową względem osi muru
|  |  | 17 | element | 17
251 | KNR-W 2-02 0304/04 analogia | B-01.02.08 | P01c - Prefabrykat muru ogrodzenia (ściana oporowa) z wycięciem jednostronnym lewym na zamieszczenie fundamentu pod słup konstrukcjyjny osłony śmietnikowej lub wiaty
|  |  | 1 | element | 1
252 | KNR-W 2-02 0304/04 analogia | B-01.02.08 | P01e - Prefabrykat muru ogrodzenia (ściana oporowa) z wycięciem dwustronnym na zamieszczenie fundamentu pod słup konstrukcjyjny osłony śmietnikowej lub wiaty
|  |  | 4 | element | 4
253 | KNR-W 2-02 0304/04 analogia | B-01.02.08 | P02 - Prefabrykat muru ogrodzenia (ściana oporowa) moduł narożny z odciskiem
|  |  | 1 | element | 1
254 | KNR-W 2-02 0304/04 analogia | B-01.02.08 | P03a - Prefabrykat muru wydzieleń wewnętrznych oraz ścianka domykająca komórki lokatorskie z fundamentem typu "L"
|  |  | 12 | element | 12
255 | KNR-W 2-02 0304/04 analogia | B-01.02.08 | P04a - Prefabrykat ściany komórki lokatorskiej durzej z fundamentem typy "T"
|  |  | 8 | element | 8
256 | KNR-W 2-02 0304/04 analogia | B-01.02.08 | P04c - Prefabrykat ściany komórki lokatorskiej dużej z fundamentem typy "T"
|  |  | 2 | element | 2
257 | KNR-W 2-02 0304/04 analogia | B-01.02.08 | P05a - Prefabrykat ściany komórki lokatorskiej małej z fundamentem typy "T"
|  |  | 30 | element | 30
258 | KNR-W 2-02 0304/04 analogia | B-01.02.08 | P05b - Prefabrykat ściany komórki lokatorskiej małej z fundamentem typy "L"
|  |  | 3 | element | 3
259 | KNR-W 2-02 0304/04 analogia | B-02.02.01 | P06 - Prefabrykat frontu ściany komórki lokatorskiej małej
|  |  | 13 | element | 13
260 | KNR-W 2-02 1211/03 analogia | B-02.02.01 | P07a - Panel ażurowy system wydzieleń stalowych o rostawie osiowym 150 cm
|  |  | 1,28*1,95*7 | m2 | 17.47
261 | KNR-W 2-02 1211/03 analogia | B-02.02.01 | P07b - Panel ażurowy system wydzieleń stalowych o rostawie osiowym 140 cm
|  |  | 1,18*1,95*8 | m2 | 18.41
262 | KNR-W 2-02 1211/03 analogia | B-02.02.01 | P07c - Panel ażurowy, uzupełniający, wynikający z rozstawu poszczególnych elementów wydzieleń, system wydzieleń stalowych o podstawowym rozstawie osiowym 150 cm
|  |  | 1,50*1,95*1 | m2 | 2.93
263 | KNR-W 2-02 1211/03 analogia | B-02.02.01 | S1 - Panel stały obudowy m. skład. odp. stałych - forntowy
|  |  | 1,28*2,00*4 | m2 | 10.24
264 | KNR-W 2-02 1211/03 analogia | B-02.02.01 | S2 - Panel stały obudowy m. skład. odp. stałych - boczny
|  |  | 1,13*2,00*8 | m2 | 18.08
265 | KNR-W 2-02 1211/03 analogia | B-02.02.01 | D1 - Drzwi do komórek lokatorskich małych
|  |  | 0,80*2,00*12 | m2 | 19.2
266 | KNR-W 2-02 1211/03 analogia | B-02.02.01 | D2b - Drzwi do komórek lokatorskich durzych
|  |  | 2,76*2,00*1 | m2 | 5.52
267 | KNR-W 2-02 1211/03 analogia | B-02.02.01 | D3 - Drzwi do obudowy miejsca składowania odpadów stałych
|  |  | 2,88*2,00*2 | m2 | 11.52
268 | KNR 2-25 0312/01 | B-02.02.01 | Budowa bramy i furtek na ramach z kształtowników stalowych ze słupkami z rur lub kształtowników stalowych wraz z przygotowaniem do automatycznego otwierania
|  |  | 1,34*2*1,95*3 | m2 | 15.68
|  |  | 1,20*1,95*3 | m2 | 7.02
|  |  | razem | m2 | 22.7
5.7. Krawężniki/Obrzeża
269 | KNR 2-31 0402/04 | B-03.01.01 | Ława betonowa z oporem pod krawężniki
|  |  | 146,23*(0,15*0,10+0,10*0,10) | m3 | 3.66
270 | KNR 2-31 0407/05 | B-03.01.01 | Obrzeża betonowe o wymiarach 30x8cm na podsypce cementowo-piaskowej, z wypełnieniem spoin zaprawą cementową
|  |  | 146,23 | m | 146.23
271 | KNR 2-31 0407/03 analogia | B-03.01.01 | Obrzeża PCV
|  |  | 54,86 | m | 54.86
5.8. Elementy małej architektury
272 | KNR 2-02 1220/02 | B-03.02.04 | Trzepak podwójny typ T-1
|  |  | 1 | szt | 1
6. Kwartał E
6.1. Prace przygotowawcze
273 | Kalkulacja indywidualna | B-00.00.01 | Oczyszczenie terenu wraz z usunięciem wszystkich nieczystości
|  |  |  | kpl | 1
274 | Kalkulacja indywidualna | B-00.00.01 | Robory rozbiórkowe wraz z wywozem i utylizacją
|  |  |  | kpl | 1
275 | KNR 2-01 0101/03 analogia | B-00.00.01 | Mechaniczne karczowanie drzew/krzewów bez wzgledu na średnice piłą mechaniczną
|  |  | 4 | szt | 4
6.2. Nawierzchnia utwardzona
276 | KNR 2-31 0101/01 | B-01.02.02 | Koryta o głębokości 20 cm wykonywane mechanicznie na całej szerokości jezdni i chodników w gruncie kategorii I-IV
|  |  | 56cm (14,80+18,48+8,58+6,13+7,84+19,56) | m2 | 75.39
|  |  | 28cm komurki/wiaty (55,44+12,60+12,88) | m2 | 80.92
|  |  | gr. 28cm (63,55+15,67+34,07+25,81+30,76+6,99) | m2 | 176.85
|  |  | razem | m2 | 333.16
277 | KNR 2-31 0101/02 | B-01.02.02 | Koryta wykonywane mechanicznie na całej szerokości jezdni i chodników w gruncie kategorii I-IV - za każde dalsze 5cm ponad 20cm (Krotność= 1,6)
|  |  | 28cm komurki/wiaty (55,44+12,60+12,88) | m2 | 88.92
|  |  | gr. 28cm (63,55+15,67+34,07+25,81+30,76+6,99) | m2 | 176.85
|  |  | razem | m2 | 265.77
278 | KNR 2-31 0101/02 | B-01.02.02 | Koryta wykonywane mechanicznie na całej szerokości jezdni i chodników w gruncie kategorii I-IV - za każde dalsze 5cm ponad 20cm (Krotność= 7,2)
|  |  | 56cm (14,80+18,48+8,58+6,13+7,84+19,56) | m2 | 75.39
|  |  | razem | m2 | 75.39
279 | KNR AT-06 0104/04 | B-01.02.02 | Załadunek ładowarką kołową o pojemności łyżki 2,5m3, wyładunek materiałów budowlanych sypkich przez przechylenie skrzyni w samochodach lub przyczepach samowyładowczych - ładunek kategorii II
|  |  | 56cm (14,80+18,48+8,58+6,13+7,84+19,56)*0,56*1,60 | t | 67.55
|  |  | 28cm komurki/wiaty (55,44+12,60+12,88)*0,56*1,60 | t | 72.5
|  |  | gr. 28cm (63,55+15,67+34,07+25,81+30,76+6,99)*0,56*1,60 | t | 158.46
|  |  | razem | t | 298.51
280 | KNR AT-06 0108/02 | B-01.02.02 | Przewóz materiałów budowlanych na odległość do 1km po nawierzchni klasy II
|  |  | 56cm (14,80+18,48+8,58+6,13+7,84+19,56)*0,56*1,60/20 | kurs | 3.38
|  |  | 28cm komurki/wiaty (55,44+12,60+12,88)*0,56*1,60/20 | kurs | 3.63
|  |  | gr. 28cm (63,55+15,67+34,07+25,81+30,76+6,99)*0,56*1,60/20 | kurs | 7.92
|  |  | razem | kurs | 14.93
281 | KNR AT-06 0108/05 | B-01.02.02 | Dodatek za każdy dalszy 1km przewozu materiałów budowlanych ponad 1km po nawierzchni klasy II (Krotność= 14)
|  |  | 56cm (14,80+18,48+8,58+6,13+7,84+19,56)*0,56*1,60/20 | kurs | 3.38
|  |  | 28cm komurki/wiaty (55,44+12,60+12,88)*0,56*1,60/20 | kurs | 3.63
|  |  | gr. 28cm (63,55+15,67+34,07+25,81+30,76+6,99)*0,56*1,60/20 | kurs | 7.92
|  |  | razem | kurs | 14.93
282 | Kalkulacja indywidualna | B-01.02.02 | Utylizacja urobku - Opłata za korzystanie ze środowiska i za składowanie odpadów na wysypisku zgodnie z obwieszczeniem Ministra Środowiska z dnia 16 września 2015r. w sprawie wysokości stawek opłat za korzystanie ze środowiska na 2016r.
|  |  | 56cm (14,80+18,48+8,58+6,13+7,84+19,56)*0,56*1,60 | t | 67.55
|  |  | 28cm komurki/wiaty (55,44+12,60+12,88)*0,56*1,60 | t | 72.5
|  |  | gr. 28cm (63,55+15,67+34,07+25,81+30,76+6,99)*0,56*1,60 | t | 158.46
|  |  | razem | t | 298.51
283 | KNR AT-04 0101/01 | B-03.01.01 | Warstwa wzmacniająca grunt pod warstwy technologiczne z geowłókniny o szerokości 5m
|  |  | (26,85+3,35+6,44+4,23+7,17+1,08) | m2 | 49.12
284 | KNR 2-31 0202/05 | B-03.01.01 | Chodniki o nawierzchni żwirowej o grubości warstwy po zagęszczeniu 5cm
|  |  | (26,85+3,35+6,44+4,23+7,17+1,08) | m2 | 49.12
285 | KNR 2-31 0111/03 | B-03.01.01 | Podbudowy z gruntu stabilizowanego cementem o grubości po zagęszczeniu 15cm wykonywane mieszarkami doczepnymi
|  |  | 56cm (14,80+18,48+8,58+6,13+7,84+19,56) | m2 | 75.39
286 | KNR 2-31 0111/04 | B-03.01.01 | Podbudowy z gruntu stabilizowanego cementem wykonywane mieszarkami doczepnymi - za każdy dalszy 1cm (Krotność= 5)
|  |  | 56cm (14,80+18,48+8,58+6,13+7,84+19,56) | m2 | 75.39
287 | KNR 2-31 0114/05 | B-03.01.01 | Warstwa dolna podbudowy z kruszywa łamanego o grubości po zagęszczeniu 15cm
|  |  | 56cm (14,80+18,48+8,58+6,13+7,84+19,56) | m2 | 75.39
288 | KNR 2-31 0114/06 | B-03.01.01 | Warstwa dolna podbudowy z kruszywa łamanego o grubości po zagęszczeniu 15cm - za każdy dalszy 1cm (Krotność= 10)
|  |  | 56cm (14,80+18,48+8,58+6,13+7,84+19,56) | m2 | 75.39
289 | KNR 2-31 0105/07 | B-03.01.01 | Warstwy podsypkowe cementowo-piaskowe zagęszczane mechanicznie o grubości po zagęszczeniu 3cm
|  |  | 56cm (14,80+18,48+8,58+6,13+7,84+19,56) | m2 | 75.39
290 | KNR 2-25 0407/03 | B-03.01.01 | Budowa nawierzchni z kostki betonowej z fugami wypełnionymi żwirem lub zielenią
|  |  | 56cm (14,80+18,48+8,58+6,13+7,84+19,56) | m2 | 75.39
291 | KNR 2-31 0114/07 | B-03.01.01 | Warstwa górna podbudowy z kruszywa łamanego o grubości po zagęszczeniu 8cm
|  |  | gr. 28cm (63,55+15,67+34,07+25,81+30,76+6,99) | m2 | 176.85
292 | KNR 2-31 0114/08 | B-03.01.01 | Warstwa górna podbudowy z kruszywa łamanego o grubości po zagęszczeniu 8cm - za każdy dalszy 1cm (Krotność= 2)
|  |  | gr. 28cm (63,55+15,67+34,07+25,81+30,76+6,99) | m2 | 176.85
293 | KNR 2-31 0105/03 | B-03.01.01 | Warstwy podsypkowe piaskowe zagęszczane mechanicznie o grubości po zagęszczeniu 3cm
|  |  | gr. 28cm (63,55+15,67+34,07+25,81+30,76+6,99) | m2 | 176.85
294 | KNR 2-31 0105/04 | B-03.01.01 | Warstwy podsypkowe piaskowe zagęszczane mechanicznie - za każdy dalszy 1cm ponad 3cm (Krotność= 7)
|  |  | gr. 28cm (63,55+15,67+34,07+25,81+30,76+6,99) | m2 | 176.85
295 | KNR 2-25 0407/03 | B-03.01.01 | Budowa nawierzchni z kostki betonowej
|  |  | gr. 28cm (63,55+15,67+34,07+25,81+30,76+6,99) | m2 | 176.85
296 | KNR 2-31 0114/07 | B-03.01.01 | Warstwa górna podbudowy z kruszywa łamanego o grubości po zagęszczeniu 8cm
|  |  | 28cm komurki/wiaty (55,44+12,60+12,88) | m2 | 80.92
297 | KNR 2-31 0114/08 | B-03.01.01 | Warstwa górna podbudowy z kruszywa łamanego o grubości po zagęszczeniu 8cm - za każdy dalszy 1cm (Krotność= 2)
|  |  | 28cm komurki/wiaty (55,44+12,60+12,88) | m2 | 80.92
298 | KNR 2-31 0105/03 | B-03.01.01 | Warstwy podsypkowe piaskowe zagęszczane mechanicznie o grubości po zagęszczeniu 3cm
|  |  | 28cm komurki/wiaty (55,44+12,60+12,88) | m2 | 80.92
569 | KNR 2-31 0105/04 | B-03.01.01 | Warstwy podsypkowe piaskowe zagęszczane mechanicznie - za każdy dalszy 1cm ponad 3cm (Krotność= 7)
|  |  | 28cm komurki/wiaty (55,44+12,60+12,88) | m2 | 80.92
299 | KNR 2-25 0407/03 | B-03.01.01 | Budowa nawierzchni z kostki betonowej
|  |  | 28cm komurki/wiaty (55,44+12,60+12,88) | m2 | 80.92
6.3. Roboty fundamentowe
300 | KNR 2-01 0217/04 | B-01.02.02 | Wykopy oraz przekopy w gruncie kategorii III wykonywane na odkład koparkami podsiębiernymi o pojemności łyżki 0,25m3
|  |  | stopy/wiata (0,60+1,10)*(0,60+1,10)*1,00*12 | m3 | 34.68
|  |  | obudowa (0,50+1,10)*(0,50+1,10)*1,00*18 | m3 | 46.08
|  |  | razem | m3 | 80.76
301 | KNR 2-02 1101/01 | B-01.02.03 | Podkłady betonowe na podłożu gruntowym z betonu
|  |  | stopy (0,60+0,10)*(0,60+0,10)*0,10*12 | m3 | 0.59
|  |  | obudowa (0,50+0,10)*(0,50+0,10)*0,10*18 | m3 | 0.65
|  |  | razem | m3 | 1.24
302 | KNR 2-02 0204/01 | B-01.02.04 | Stopy fundamentowe żelbetowe prostokątne o objętości do 0,5m3 z ręcznym układaniem betonu
|  |  | stopy (0,60)*(0,60)*0,90*12 | m3 | 3.89
|  |  | obudowa (0,50)*(0,50)*0,90*18 | m3 | 4.05
|  |  | razem | m3 | 7.94
303 | KNR 2-02 0290/04 | B-01.02.05 | Przygotowanie i montaż zbrojenia ze stali żebrowanej w budowlach monolitycznych
|  |  | 12*19,00/1000 | t | 0.23
|  |  | 18*11,00/1000 | t | 0.2
|  |  | razem | t | 0.43
304 | KNR 2-01 0230/01 | B-01.02.02 | Zasypanie wykopów spycharkami gąsienicowymi 55kW (75KM) z przemieszczeniem gruntu kategorii I-III na odległość do 10m
|  |  | 80,760-1,236-7,938 | m3 | 71.59
6.4. Elementy ze stali profilowanej
305 | ZNK 23-01 0108/01 | B-01.02.10 | Konstrukcje ze stali profilowej - o masie elementu do 0,2t
|  |  | obudowa 1287,00/1000*2 | t | 2.57
|  |  | konstrukcja stalowa wiaty 1925,69/1000 | t | 1.93
|  |  | słupy 300/1000 | t | 0.3
|  |  | razem | t | 4.8
6.5. Zadaszenia/Wydzielenia
306 | KNR 2-02 2006/02 analogia | B-02.04.03 | Ścianki działowe z płyt drewnipochodnych wiązane cementem (Krotność= 2)
|  |  | 1,50*2,30*6 | m2 | 20.7
307 | NNRNKB 4 0529/02 analogia | B-02.02.02 | Obudowa attyk blachą ocynkowaną (kaseton) na łatach lub deskowaniu o powierzchni ponad 4,00m2
|  |  | (23,67+16,17+5,60+10,40+4,73*2)*0,44 | m2 | 28.73
|  |  | razem | m2 | 28.73
308 | KNR-W 2-02 0514/02 | B-01.02.11 | Obróbki szczytów obudowy miejsca składowania odpadów z blachy stalowej ocynkowanej grubości 0,50mm przy szerokości w rozwinięciu ponad 25cm
|  |  | szczyt obudowy 4,82*0,15*4 | m2 | 2.89
309 | KNR 2-02 2004/01 analogia | B-02.02.01 | Obudowa jednowarstwowa ścian z siatki cięto-ciągnionej
|  |  | (23,67+16,17+5,60+10,40)*0,30+2,70*4 | m2 | 27.55
|  |  | razem | m2 | 27.55
310 | KNR 2-02u2 0525/01 | B-02.02.02 | Pokrycie dachów o powierzchni do 100m2 blachą stalową ocynkowaną płaską na rąbek podwójny arkuszami grubości 50mm o powierzchni do 0,70m2
|  |  | 25,48/cos(40) | m2 | 33.26
311 | NNRNKB 4 0529/02 | B-02.02.03 | Pokrycie dachów blachą ocynkowaną trapezową T80 na łatach lub deskowaniu arkuszami o powierzchni ponad 4,00m2
|  |  | (29,27+55,44)/cos(2) | m2 | 84.76
312 | KNR AT-09 0202/01 | B-01.02.07 | Dachy zielone; Odwodnienia - drenaże
|  |  | (29,27+55,44)/cos(2) | m2 | 84.76
313 | KNR AT-09 0202/02 | B-01.02.07 | Dachy zielone; Odwodnienia - warstwa filtracyjna
|  |  | (29,27+55,44)/cos(2) | m2 | 84.76
314 | KNR AT-04 0102/01 | B-01.02.07 | Warstwa wzmacniająca z geokrat o wysokości do 5cm
|  |  | (29,27+55,44)/cos(2) | m2 | 84.76
315 | KNR AT-09 0203/01 | B-01.02.07 | Dachy zielone; Warstwy ogrodnicze - warstwa żwiru gr. 4cm
|  |  | (29,27+55,44)/cos(2) | m2 | 84.73
316 | KNR 2-02 0508/07 | B-01.02.11 | Rynny dachowe z blachy ocynkowanej grubości 0,50mm prostokątne w rozwinięciu 40cm
|  |  | 2,80*2+10,40+6,10 | m | 22.1
317 | KNR 2-02 0510/06 | B-01.02.11 | Rury spustowe z blachy ocynkowanej grubości 0,50mm prostokątne w rozwinięciu 40cm
|  |  | 2,30*3 | m | 6.9
6.6. Elementy prefabykowane
318 | KNR-W 2-02 0304/04 analogia | B-01.02.08 | P01a - Prefabrykat muru ogrodzenia (ściana oporowa) z odciskiem
|  |  | 20 | element | 20
319 | KNR-W 2-02 0304/04 analogia | B-01.02.08 | P01c - Prefabrykat muru ogrodzenia (ściana oporowa) z wycięciem jednostronnym lewym na zamieszczenie fundamentu pod słup konstrukcjyjny osłony śmietnikowej lub wiaty
|  |  | 1 | element | 1
320 | KNR-W 2-02 0304/04 analogia | B-01.02.08 | P01e - Prefabrykat muru ogrodzenia (ściana oporowa) z wycięciem dwustronnym na zamieszczenie fundamentu pod słup konstrukcjyjny osłony śmietnikowej lub wiaty
|  |  | 3 | element | 3
321 | KNR-W 2-02 0304/04 analogia | B-01.02.08 | P03a - Prefabrykat muru wydzieleń wewnętrznych oraz ścianka domykająca komórki lokatorskie z fundamentem typu "L"
|  |  | 12 | element | 12
322 | KNR-W 2-02 0304/04 analogia | B-01.02.08 | P05a - Prefabrykat ściany komórki lokatorskiej małej z fundamentem typy "T"
|  |  | 21 | element | 21
323 | KNR-W 2-02 0304/04 analogia | B-01.02.08 | P05c - Prefabrykat ściany komórki lokatorskiej małej z fundamentem typy "T z jednostronnym podcięciem na fundament słupa
|  |  | 3 | element | 3
324 | KNR-W 2-02 0304/04 analogia | B-01.02.08 | P05d - Prefabrykat ściany komórki lokatorskiej małej z fundamentem typy "T z dwustronnym podcięciem na fundament słupa
|  |  | 4 | element | 4
325 | KNR-W 2-02 0304/04 analogia | B-02.02.01 | P06 - Prefabrykat frontu ściany komórki lokatorskiej małej
|  |  | 13 | element | 13
326 | KNR-W 2-02 1211/03 analogia | B-02.02.01 | P07a - Panel ażurowy system wydzieleń stalowych o rostawie osiowym 150 cm
|  |  | 1,28*1,95*8 | m2 | 19.97
327 | KNR-W 2-02 1211/03 analogia | B-02.02.01 | P07b - Panel ażurowy system wydzieleń stalowych o rostawie osiowym 140 cm
|  |  | 1,18*1,95*6 | m2 | 13.81
328 | KNR-W 2-02 1211/03 analogia | B-02.02.01 | P07c - Panel ażurowy, uzupełniający, wynikający z rozstawu poszczególnych elementów wydzieleń, system wydzieleń stalowych o podstawowym rozstawie osiowym 150 cm
|  |  | 1,50*1,95*3 | m2 | 8.78
329 | KNR-W 2-02 1211/03 analogia | B-02.02.01 | S1 - Panel stały obudowy m. skład. odp. stałych - forntowy
|  |  | 1,28*2,00*2 | m2 | 5.12
330 | KNR-W 2-02 1211/03 analogia | B-02.02.01 | S2 - Panel stały obudowy m. skład. odp. stałych - boczny
|  |  | 1,13*2,00*4 | m2 | 9.04
331 | KNR-W 2-02 1211/03 analogia | B-02.02.01 | D1 - Drzwi do komórek lokatorskich małych
|  |  | 0,80*2,00*13 | m2 | 20.8
332 | KNR-W 2-02 1211/03 analogia | B-02.02.01 | D3 - Drzwi do obudowy miejsca składowania odpadów stałych
|  |  | 2,88*2,00*2 | m2 | 11.52
333 | KNR 2-25 0312/01 | B-02.02.01 | Budowa bramy i furtek na ramach z kształtowników stalowych ze słupkami z rur lub kształtowników stalowych wraz z przygotowaniem do automatycznego otwierania
|  |  | 1,34*2*1,95*2 | m2 | 10.45
|  |  | 1,20*1,95*2 | m2 | 4.68
|  |  | razem | m2 | 15.13
6.7. Krawężniki/Obrzeża
334 | KNR 2-31 0402/04 | B-03.01.01 | Ława betonowa z oporem pod krawężniki
|  |  | 84,41*(0,15*0,10+0,10*0,10) | m3 | 2.11
335 | KNR 2-31 0407/05 | B-03.01.01 | Obrzeża betonowe o wymiarach 30x8cm na podsypce cementowo-piaskowej, z wypełnieniem spoin zaprawą cementową
|  |  | 84,41 | m | 84.41
336 | KNR 2-31 0407/03 analogia | B-03.01.01 | Obrzeża PCV
|  |  | 121,74 | m | 121.74
6.8. Elementy małej architektury
337 | KNR 2-02 1220/02 | B-03.02.04 | Trzepak podwójny typ T-1
|  |  | 2 | szt | 2
7. Kwartał F
7.1. Prace przygotowawcze
338 | Kalkulacja indywidualna | B-00.00.01 | Oczyszczenie terenu wraz z usunięciem wszystkich nieczystości
|  |  |  | kpl | 1
339 | Kalkulacja indywidualna | B-00.00.01 | Robory rozbiórkowe wraz z wywozem i utylizacją
|  |  |  | kpl | 1
340 | KNR 2-01 0101/03 analogia | B-00.00.01 | Mechaniczne karczowanie drzew/krzewów bez wzgledu na średnice piłą mechaniczną
|  |  | 31 | szt | 31
7.2. Nawierzchnia utwardzona
341 | KNR 2-31 0101/01 | B-01.02.02 | Koryta o głębokości 20 cm wykonywane mechanicznie na całej szerokości jezdni i chodników w gruncie kategorii I-IV
|  |  | 56cm (14,48+27,49+11,20+11,20+6,59+120,64+25,92) | m2 | 217.52
|  |  | 28cm (58,36+171,58+64,63+32,40) | m2 | 326.97
|  |  | 28cm komórki/obudowy (194,88+29,67) | m2 | 224.55
|  |  | razem | m2 | 769.04
342 | KNR 2-31 0101/02 | B-01.02.02 | Koryta wykonywane mechanicznie na całej szerokości jezdni i chodników w gruncie kategorii I-IV - za każde dalsze 5cm ponad 20cm (Krotność= 1,6)
|  |  | 28cm (58,36+171,58+64,63+32,40) | m2 | 340.97
|  |  | 28cm komórki/obudowy (194,88+29,67) | m2 | 224.55
|  |  | razem | m2 | 565.52
343 | KNR 2-31 0101/02 | B-01.02.02 | Koryta wykonywane mechanicznie na całej szerokości jezdni i chodników w gruncie kategorii I-IV - za każde dalsze 5cm ponad 20cm (Krotność= 7,2)
|  |  | 56cm (14,48+27,49+11,20+11,20+6,59+120,64+25,92) | m2 | 217.52
|  |  | razem | m2 | 217.52
344 | KNR AT-06 0104/04 | B-01.02.02 | Załadunek ładowarką kołową o pojemności łyżki 2,5m3, wyładunek materiałów budowlanych sypkich przez przechylenie skrzyni w samochodach lub przyczepach samowyładowczych - ładunek kategorii II
|  |  | 56cm (14,48+27,49+11,20+11,20+6,59+120,64+25,92)*0,56*1,60 | t | 194.9
|  |  | 28cm (58,36+171,58+64,63+32,40)*0,28*1,60 | t | 146.48
|  |  | 28cm komórki/obudowy (194,88+29,67)*0,28*1,60 | t | 100.6
|  |  | razem | t | 441.98
345 | KNR AT-06 0108/02 | B-01.02.02 | Przewóz materiałów budowlanych na odległość do 1km po nawierzchni klasy II
|  |  | 56cm (14,48+27,49+11,20+11,20+6,59+120,64+25,92)*0,56*1,60/20 | kurs | 9.74
|  |  | 28cm (58,36+171,58+64,63+32,40)*0,28*1,60/20 | kurs | 7.32
|  |  | 28cm komórki/obudowy (194,88+29,67)*0,28*1,60/20 | kurs | 5.03
|  |  | razem | kurs | 22.09
346 | KNR AT-06 0108/05 | B-01.02.02 | Dodatek za każdy dalszy 1km przewozu materiałów budowlanych ponad 1km po nawierzchni klasy II (Krotność= 14)
|  |  | 56cm (14,48+27,49+11,20+11,20+6,59+120,64+25,92)*0,56*1,60/20 | kurs | 9.74
|  |  | 28cm (58,36+171,58+64,63+32,40)*0,28*1,60/20 | kurs | 7.32
|  |  | 28cm komórki/obudowy (194,88+29,67)*0,28*1,60/20 | kurs | 5.03
|  |  | razem | kurs | 22.09
347 | Kalkulacja indywidualna | B-01.02.02 | Utylizacja urobku - Opłata za korzystanie ze środowiska i za składowanie odpadów na wysypisku zgodnie z obwieszczeniem Ministra Środowiska z dnia 16 września 2015r. w sprawie wysokości stawek opłat za korzystanie ze środowiska na 2016r.
|  |  | 56cm (14,48+27,49+11,20+11,20+6,59+120,64+25,92)*0,56*1,60 | t | 194.9
|  |  | 28cm (58,36+171,58+64,63+32,40)*0,28*1,60 | t | 146.48
|  |  | 28cm komórki/obudowy (194,88+29,67)*0,28*1,60 | t | 100.6
|  |  | razem | t | 441.98
348 | KNR AT-04 0101/01 | B-03.01.01 | Warstwa wzmacniająca grunt pod warstwy technologiczne z geowłókniny o szerokości 5m
|  |  | (0,91+6,64+16,34+1,78+2,93+6,25+6,97+0,28+7,80) | m2 | 49.9
349 | KNR 2-31 0202/05 | B-03.01.01 | Chodniki o nawierzchni żwirowej o grubości warstwy po zagęszczeniu 5cm
|  |  | (0,91+6,64+16,34+1,78+2,93+6,25+6,97+0,28+7,80) | m2 | 49.9
350 | KNR 2-31 0111/03 | B-03.01.01 | Podbudowy z gruntu stabilizowanego cementem o grubości po zagęszczeniu 15cm wykonywane mieszarkami doczepnymi
|  |  | 56cm (14,48+27,49+11,20+11,20+6,59+120,64+25,92) | m2 | 217.52
351 | KNR 2-31 0111/04 | B-03.01.01 | Podbudowy z gruntu stabilizowanego cementem wykonywane mieszarkami doczepnymi - za każdy dalszy 1cm (Krotność= 5)
|  |  | 56cm (14,48+27,49+11,20+11,20+6,59+120,64+25,92) | m2 | 217.52
352 | KNR 2-31 0114/05 | B-03.01.01 | Warstwa dolna podbudowy z kruszywa łamanego o grubości po zagęszczeniu 15cm
|  |  | 56cm (14,48+27,49+11,20+11,20+6,59+120,64+25,92) | m2 | 217.52
353 | KNR 2-31 0114/06 | B-03.01.01 | Warstwa dolna podbudowy z kruszywa łamanego o grubości po zagęszczeniu 15cm - za każdy dalszy 1cm (Krotność= 10)
|  |  | 56cm (14,48+27,49+11,20+11,20+6,59+120,64+25,92) | m2 | 217.52
354 | KNR 2-31 0105/07 | B-03.01.01 | Warstwy podsypkowe cementowo-piaskowe zagęszczane mechanicznie o grubości po zagęszczeniu 3cm
|  |  | 56cm (14,48+27,49+11,20+11,20+6,59+120,64+25,92) | m2 | 217.52
355 | KNR 2-25 0407/03 | B-03.01.01 | Budowa nawierzchni z kostki betonowej z fugami wypełnionymi żwirem lub zielenią
|  |  | 56cm (14,48+27,49+11,20+11,20+6,59+120,64+25,92) | m2 | 217.52
356 | KNR 2-31 0114/07 | B-03.01.01 | Warstwa górna podbudowy z kruszywa łamanego o grubości po zagęszczeniu 8cm
|  |  | 28cm (58,36+171,58+64,63+32,40) | m2 | 326.97
357 | KNR 2-31 0114/08 | B-03.01.01 | Warstwa górna podbudowy z kruszywa łamanego o grubości po zagęszczeniu 8cm - za każdy dalszy 1cm (Krotność= 2)
|  |  | 28cm (58,36+171,58+64,63+32,40) | m2 | 326.97
358 | KNR 2-31 0105/03 | B-03.01.01 | Warstwy podsypkowe piaskowe zagęszczane mechanicznie o grubości po zagęszczeniu 3cm
|  |  | 28cm (58,36+171,58+64,63+32,40) | m2 | 326.97
359 | KNR 2-31 0105/04 | B-03.01.01 | Warstwy podsypkowe piaskowe zagęszczane mechanicznie - za każdy dalszy 1cm ponad 3cm (Krotność= 7)
|  |  | 28cm (58,36+171,58+64,63+32,40) | m2 | 326.97
360 | KNR 2-25 0407/03 | B-03.01.01 | Budowa nawierzchni z kostki betonowej
|  |  | 28cm (58,36+171,58+64,63+32,40) | m2 | 326.97
361 | KNR 2-31 0114/07 | B-03.01.01 | Warstwa górna podbudowy z kruszywa łamanego o grubości po zagęszczeniu 8cm
|  |  | 28cm komórki/obudowy (194,88+29,67) | m2 | 224.55
362 | KNR 2-31 0114/08 | B-03.01.01 | Warstwa górna podbudowy z kruszywa łamanego o grubości po zagęszczeniu 8cm - za każdy dalszy 1cm (Krotność= 2)
|  |  | 28cm komórki/obudowy (194,88+29,67) | m2 | 224.55
363 | KNR 2-31 0105/03 | B-03.01.01 | Warstwy podsypkowe piaskowe zagęszczane mechanicznie o grubości po zagęszczeniu 3cm
|  |  | 28cm komórki/obudowy (194,88+29,67) | m2 | 224.55
364 | KNR 2-31 0105/04 | B-03.01.01 | Warstwy podsypkowe piaskowe zagęszczane mechanicznie - za każdy dalszy 1cm ponad 3cm (Krotność= 7)
|  |  | 28cm komórki/obudowy (194,88+29,67) | m2 | 224.55
365 | KNR 2-25 0407/03 | B-03.01.01 | Budowa nawierzchni z kostki betonowej
|  |  | 28cm komórki/obudowy (194,88+29,67) | m2 | 224.55
7.3. Roboty fundamentowe
366 | KNR 2-01 0217/04 | B-01.02.02 | Wykopy oraz przekopy w gruncie kategorii III wykonywane na odkład koparkami podsiębiernymi o pojemności łyżki 0,25m3
|  |  | stopy/wiata (0,60+1,10)*(0,60+1,10)*1,00*8 | m3 | 23.12
|  |  | obudowa (0,50+1,10)*(0,50+1,10)*1,00*21 | m3 | 53.76
|  |  | razem | m3 | 76.88
367 | KNR 2-02 1101/01 | B-01.02.03 | Podkłady betonowe na podłożu gruntowym z betonu
|  |  | stopy (0,60+0,10)*(0,60+0,10)*0,10*8 | m3 | 0.39
|  |  | obudowa (0,50+0,10)*(0,50+0,10)*0,10*21 | m3 | 0.76
|  |  | razem | m3 | 1.15
368 | KNR 2-02 0204/01 | B-01.02.04 | Stopy fundamentowe żelbetowe prostokątne o objętości do 0,5m3 z ręcznym układaniem betonu
|  |  | stopy (0,60)*(0,60)*0,90*8 | m3 | 2.59
|  |  | obudowa (0,50)*(0,50)*0,90*21 | m3 | 4.73
|  |  | razem | m3 | 7.32
369 | KNR 2-02 0290/04 | B-01.02.05 | Przygotowanie i montaż zbrojenia ze stali żebrowanej w budowlach monolitycznych
|  |  | 8*19,00/1000 | t | 0.15
|  |  | 21*11,00/1000 | t | 0.23
|  |  | razem | t | 0.38
370 | KNR 2-01 0230/01 | B-01.02.02 | Zasypanie wykopów spycharkami gąsienicowymi 55kW (75KM) z przemieszczeniem gruntu kategorii I-III na odległość do 10m
|  |  | 76,880-1,148-7,317-0,383 | m3 | 68.03
7.4. Elementy ze stali profilowanej
371 | ZNK 23-01 0108/01 | B-01.02.10 | Konstrukcje ze stali profilowej - o masie elementu do 0,2t
|  |  | obudowa 1287,00/1000*2 | t | 2.57
|  |  | konstrukcja stalowa wiaty 1925,69/1000 | t | 1.93
|  |  | słupy 300/1000 | t | 0.3
|  |  | razem | t | 4.8
7.5. Zadaszenia/Wydzielenia
372 | KNR 2-02 2006/02 analogia | B-02.04.03 | Ścianki działowe z płyt drewnipochodnych wiązane cementem (Krotność= 2)
|  |  | 1,50*2,30*8 | m2 | 27.6
373 | NNRNKB 4 0529/02 analogia | B-02.02.03 | Obudowa attyk blachą ocynkowaną (kaseton) na łatach lub deskowaniu o powierzchni ponad 4,00m2
|  |  | komórka lokatorska (41,33+29,87+20,40*2+20,78+14,78)*0,44 | m2 | 64.93
obudowa
|  |  | razem | m2 | 64.93
374 | KNR-W 2-02 0514/02 | B-01.02.11 | Obróbki szczytów obudowy miejsca składowania odpadów z blachy stalowej ocynkowanej grubości 0,50mm przy szerokości w rozwinięciu ponad 25cm
|  |  | szczyt obudowy 4,82*0,15*4 | m2 | 2.89
375 | KNR 2-02 2004/01 analogia | B-02.02.01 | Obudowa jednowarstwowa ścian z siatki cięto-ciągnionej
|  |  | komórka lokatorska (41,33+29,87+20,40*2+20,78+14,78)*0,44+2,70*4 | m2 | 75.73
376 | KNR 2-02u2 0525/01 | B-02.02.02 | Pokrycie dachów o powierzchni do 100m2 blachą stalową ocynkowaną płaską na rąbek podwójny arkuszami grubości 50mm o powierzchni do 0,70m2
|  |  | obudowa 29,67/cos(40) | m2 | 38.73
377 | NNRNKB 4 0529/02 | B-02.02.03 | Pokrycie dachów blachą ocynkowaną trapezową T80 na łatach lub deskowaniu arkuszami o powierzchni ponad 4,00m2
|  |  | komórki/wiata (194,88+25,92)/cos(2) | m2 | 220.93
378 | KNR AT-09 0202/01 | B-01.02.07 | Dachy zielone; Odwodnienia - drenaże
|  |  | komórki/wiata (194,88+25,92)/cos(2) | m2 | 220.93
379 | KNR AT-09 0202/02 | B-01.02.07 | Dachy zielone; Odwodnienia - warstwa filtracyjna
|  |  | komórki/wiata (194,88+25,92)/cos(2) | m2 | 220.93
380 | KNR AT-04 0102/01 | B-01.02.07 | Warstwa wzmacniająca z geokrat o wysokości do 5cm
|  |  | komórki/wiata (194,88+25,92)/cos(2) | m2 | 220.93
381 | KNR AT-09 0203/01 | B-01.02.07 | Dachy zielone; Warstwy ogrodnicze - warstwa żwiru gr. 4cm
|  |  | komórki/wiata (194,88+25,92)/cos(2) | m2 | 220.88
382 | KNR 2-02 0508/07 | B-01.02.11 | Rynny dachowe z blachy ocynkowanej grubości 0,50mm prostokątne w rozwinięciu 40cm
|  |  | 5,00+5,60*2+12,00+2,80+3,25+5,60+5,40 | m | 45.25
383 | KNR 2-02 0510/06 | B-01.02.11 | Rury spustowe z blachy ocynkowanej grubości 0,50mm prostokątne w rozwinięciu 40cm
|  |  | 2,30*8 | m | 18.4
7.6. Elementy prefabykowane
384 | KNR-W 2-02 0304/04 analogia | B-01.02.08 | P01a - Prefabrykat muru ogrodzenia (ściana oporowa) z odciskiem
|  |  | (17-11) | element | 6
385 | KNR-W 2-02 0304/04 analogia | B-01.02.08 | P01c - Prefabrykat muru ogrodzenia (ściana oporowa) z wycięciem jednostronnym lewym na zamieszczenie fundamentu pod słup konstrukcjyjny osłony śmietnikowej lub wiaty
|  |  | 1+6 | element | 7
386 | KNR-W 2-02 0304/04 analogia | B-01.02.08 | P01e - Prefabrykat muru ogrodzenia (ściana oporowa) z wycięciem dwustronnym na zamieszczenie fundamentu pod słup konstrukcjyjny osłony śmietnikowej lub wiaty
|  |  | 7 | element | 7
387 | KNR-W 2-02 0304/04 analogia | B-01.02.08 | P01d - Prefabrykat muru ogrodzenia (ściana oporowa) z wycięciem jednostronnym prawym na zamieszczenie fundamentu pod słup konstrukcjyjny osłony śmietnikowej lub wiaty
|  |  | 5 | element | 5
388 | KNR-W 2-02 0304/04 analogia | B-01.02.08 | P03a - Prefabrykat muru wydzieleń wewnętrznych oraz ścianka domykająca komórki lokatorskie z fundamentem typu "L"
|  |  | 17 | element | 17
389 | KNR-W 2-02 0304/04 analogia | B-01.02.08 | P03c - Prefabrykat muru wydzieleń wewnętrznych oraz ścianka domykająca komórki lokatorskie z fundamentem typu "L" z wcięciem jednostronnym plewym na zamieszczenie fundamentu pod słup konstrukcyjny osłony śmietnikowej lub wiaty
|  |  | 1 | element | 1
390 | KNR-W 2-02 0304/04 analogia | B-01.02.08 | P04a - Prefabrykat ściany komórki lokatorskiej durzej z fundamentem typy "T"
|  |  | 32 | element | 32
391 | KNR-W 2-02 0304/04 analogia | B-01.02.08 | P05a - Prefabrykat ściany komórki lokatorskiej małej z fundamentem typy "T"
|  |  | 44 | element | 44
392 | KNR-W 2-02 0304/04 analogia | B-01.02.08 | P05d - Prefabrykat ściany komórki lokatorskiej małej z fundamentem typy "T z dwustronnym podcięciem na fundament słupa
|  |  | 2 | element | 2
393 | KNR-W 2-02 0304/04 analogia | B-02.02.01 | P06 - Prefabrykat frontu ściany komórki lokatorskiej małej
|  |  | 18 | element | 18
394 | KNR-W 2-02 1211/03 analogia | B-02.02.01 | P07a - Panel ażurowy system wydzieleń stalowych o rostawie osiowym 150 cm
|  |  | 1,28*1,95*10 | m2 | 24.96
395 | KNR-W 2-02 1211/03 analogia | B-02.02.01 | P07b - Panel ażurowy system wydzieleń stalowych o rostawie osiowym 140 cm
|  |  | 1,18*1,95*5 | m2 | 11.51
396 | KNR-W 2-02 1211/03 analogia | B-02.02.01 | P07c - Panel ażurowy, uzupełniający, wynikający z rozstawu poszczególnych elementów wydzieleń, system wydzieleń stalowych o podstawowym rozstawie osiowym 150 cm
|  |  | 1,50*1,95*3 | m2 | 8.78
397 | KNR-W 2-02 1211/03 analogia | B-02.02.01 | S1 - Panel stały obudowy m. skład. odp. stałych - forntowy
|  |  | 1,28*2,00*3 | m2 | 7.68
398 | KNR-W 2-02 1211/03 analogia | B-02.02.01 | S2 - Panel stały obudowy m. skład. odp. stałych - boczny
|  |  | 1,13*2,00*6 | m2 | 13.56
399 | KNR-W 2-02 1211/03 analogia | B-02.02.01 | D1 - Drzwi do komórek lokatorskich małych
|  |  | 0,80*2,00*18 | m2 | 28.8
400 | KNR-W 2-02 1211/03 analogia | B-02.02.01 | D2b - Drzwi do komórek lokatorskich durzych
|  |  | 2,76*2,00*7 | m2 | 38.64
401 | KNR-W 2-02 1211/03 analogia | B-02.02.01 | D3 - Drzwi do obudowy miejsca składowania odpadów stałych
|  |  | 2,88*2,00*2 | m2 | 11.52
402 | KNR 2-25 0312/01 | B-02.02.01 | Budowa bramy i furtek na ramach z kształtowników stalowych ze słupkami z rur lub kształtowników stalowych wraz z przygotowaniem do automatycznego otwierania
|  |  | 1,34*2*1,95*4 | m2 | 20.9
|  |  | 1,20*1,95*3 | m2 | 7.02
|  |  | razem | m2 | 27.92
7.7. Krawężniki/Obrzeża
403 | KNR 2-31 0402/04 | B-03.01.01 | Ława betonowa z oporem pod krawężniki
|  |  | 287,45*(0,15*0,10+0,10*0,10) | m3 | 7.19
404 | KNR 2-31 0407/05 | B-03.01.01 | Obrzeża betonowe o wymiarach 30x8cm na podsypce cementowo-piaskowej, z wypełnieniem spoin zaprawą cementową
|  |  | 287,45 | m | 287.45
405 | KNR 2-31 0407/03 analogia | B-03.01.01 | Obrzeża PCV
|  |  | 105,43 | m | 105.43
7.8. Elementy małej architektury
406 | KNR 2-02 1220/02 | B-03.02.04 | Trzepak podwójny typ T-1
|  |  | 2 | szt | 2
8. Kwartał G
8.1. Prace przygotowawcze
407 | Kalkulacja indywidualna | B-00.00.01 | Oczyszczenie terenu wraz z usunięciem wszystkich nieczystości
|  |  |  | kpl | 1
408 | Kalkulacja indywidualna | B-00.00.01 | Robory rozbiórkowe wraz z wywozem i utylizacją
|  |  | 1 | kpl | 1
409 | KNR 2-01 0101/03 analogia | B-00.00.01 | Mechaniczne karczowanie drzew/krzewów bez wzgledu na średnice piłą mechaniczną
|  |  | 6 | szt | 6
8.2. Nawierzchnia utwardzona
410 | KNR 2-31 0101/01 | B-01.02.02 | Koryta o głębokości 20 cm wykonywane mechanicznie na całej szerokości jezdni i chodników w gruncie kategorii I-IV
|  |  | 28cm komórki/obudowa (33,60+16,80) | m2 | 50.4
|  |  | 28cm 123,67 | m2 | 123.67
|  |  | 56cm 47,83 | m2 | 47.83
|  |  | razem | m2 | 221.9
411 | KNR 2-31 0101/02 | B-01.02.02 | Koryta wykonywane mechanicznie na całej szerokości jezdni i chodników w gruncie kategorii I-IV - za każde dalsze 5cm ponad 20cm (Krotność= 1,6)
|  |  | 28cm komórki/obudowa (33,60+16,80) | m2 | 52.4
|  |  | 28cm 123,67 | m2 | 123.67
|  |  | razem | m2 | 176.07
412 | KNR 2-31 0101/02 | B-01.02.02 | Koryta wykonywane mechanicznie na całej szerokości jezdni i chodników w gruncie kategorii I-IV - za każde dalsze 5cm ponad 20cm (Krotność= 7,2)
|  |  | 56cm 47,83 | m2 | 47.83
|  |  | razem | m2 | 47.83
413 | KNR AT-06 0104/04 | B-01.02.02 | Załadunek ładowarką kołową o pojemności łyżki 2,5m3, wyładunek materiałów budowlanych sypkich przez przechylenie skrzyni w samochodach lub przyczepach samowyładowczych - ładunek kategorii II
|  |  | 28cm komórki/obudowa (33,60+16,80)*0,28*1,60 | t | 22.58
|  |  | 28cm 123,67*0,28*1,60 | t | 55.4
|  |  | 56cm 47,83*0,56*1,60 | t | 42.86
|  |  | razem | t | 120.84
414 | KNR AT-06 0108/02 | B-01.02.02 | Przewóz materiałów budowlanych na odległość do 1km po nawierzchni klasy II
|  |  | 28cm komórki/obudowa (33,60+16,80)*0,28*1,60/20 | kurs | 1.13
|  |  | 28cm 123,67*0,28*1,60/20 | kurs | 2.77
|  |  | 56cm 47,83*0,56*1,60/20 | kurs | 2.14
|  |  | razem | kurs | 6.04
415 | KNR AT-06 0108/05 | B-01.02.02 | Dodatek za każdy dalszy 1km przewozu materiałów budowlanych ponad 1km po nawierzchni klasy II (Krotność= 14)
|  |  | 28cm komórki/obudowa (33,60+16,80)*0,28*1,60/20 | kurs | 1.13
|  |  | 28cm 123,67*0,28*1,60/20 | kurs | 2.77
|  |  | 56cm 47,83*0,56*1,60/20 | kurs | 2.14
|  |  | razem | kurs | 6.04
416 | Kalkulacja indywidualna | B-01.02.02 | Utylizacja urobku - Opłata za korzystanie ze środowiska i za składowanie odpadów na wysypisku zgodnie z obwieszczeniem Ministra Środowiska z dnia 16 września 2015r. w sprawie wysokości stawek opłat za korzystanie ze środowiska na 2016r.
|  |  | 28cm komórki/obudowa (33,60+16,80)*0,28*1,60 | t | 22.58
|  |  | 28cm 123,67*0,28*1,60 | t | 55.4
|  |  | 56cm 47,83*0,56*1,60 | t | 42.86
|  |  | razem | t | 120.84
417 | KNR AT-04 0101/01 | B-03.01.01 | Warstwa wzmacniająca grunt pod warstwy technologiczne z geowłókniny o szerokości 5m
|  |  | 9,36 | m2 | 9.36
418 | KNR 2-31 0202/05 | B-03.01.01 | Chodniki o nawierzchni żwirowej o grubości warstwy po zagęszczeniu 5cm
|  |  | 9,36 | m2 | 9.36
419 | KNR 2-31 0111/03 | B-03.01.01 | Podbudowy z gruntu stabilizowanego cementem o grubości po zagęszczeniu 15cm wykonywane mieszarkami doczepnymi
|  |  | 56cm 47,83 | m2 | 47.83
420 | KNR 2-31 0111/04 | B-03.01.01 | Podbudowy z gruntu stabilizowanego cementem wykonywane mieszarkami doczepnymi - za każdy dalszy 1cm (Krotność= 5)
|  |  | 56cm 47,83 | m2 | 47.83
421 | KNR 2-31 0114/05 | B-03.01.01 | Warstwa dolna podbudowy z kruszywa łamanego o grubości po zagęszczeniu 15cm
|  |  | 56cm 47,83 | m2 | 47.83
422 | KNR 2-31 0114/06 | B-03.01.01 | Warstwa dolna podbudowy z kruszywa łamanego o grubości po zagęszczeniu 15cm - za każdy dalszy 1cm (Krotność= 10)
|  |  | 56cm 47,83 | m2 | 47.83
423 | KNR 2-31 0105/07 | B-03.01.01 | Warstwy podsypkowe cementowo-piaskowe zagęszczane mechanicznie o grubości po zagęszczeniu 3cm
|  |  | 56cm 47,83 | m2 | 47.83
424 | KNR 2-25 0407/03 | B-03.01.01 | Budowa nawierzchni z kostki betonowej z fugami wypełnionymi żwirem lub zielenią
|  |  | 56cm 47,83 | m2 | 47.83
425 | KNR 2-31 0114/07 | B-03.01.01 | Warstwa górna podbudowy z kruszywa łamanego o grubości po zagęszczeniu 8cm
|  |  | 28cm 123,67 | m2 | 123.67
426 | KNR 2-31 0114/08 | B-03.01.01 | Warstwa górna podbudowy z kruszywa łamanego o grubości po zagęszczeniu 8cm - za każdy dalszy 1cm (Krotność= 2)
|  |  | 28cm 123,67 | m2 | 123.67
427 | KNR 2-31 0105/03 | B-03.01.01 | Warstwy podsypkowe piaskowe zagęszczane mechanicznie o grubości po zagęszczeniu 3cm
|  |  | 28cm 123,67 | m2 | 123.67
428 | KNR 2-31 0105/04 | B-03.01.01 | Warstwy podsypkowe piaskowe zagęszczane mechanicznie - za każdy dalszy 1cm ponad 3cm (Krotność= 7)
|  |  | 28cm 123,67 | m2 | 123.67
429 | KNR 2-25 0407/03 | B-03.01.01 | Budowa nawierzchni z kostki betonowej
|  |  | 28cm 123,67 | m2 | 123.67
430 | KNR 2-31 0114/07 | B-03.01.01 | Warstwa górna podbudowy z kruszywa łamanego o grubości po zagęszczeniu 8cm
|  |  | 28cm komórki/obudowa (33,60+16,80) | m2 | 50.4
431 | KNR 2-31 0114/08 | B-03.01.01 | Warstwa górna podbudowy z kruszywa łamanego o grubości po zagęszczeniu 8cm - za każdy dalszy 1cm (Krotność= 2)
|  |  | 28cm komórki/obudowa (33,60+16,80) | m2 | 50.4
432 | KNR 2-31 0105/03 | B-03.01.01 | Warstwy podsypkowe piaskowe zagęszczane mechanicznie o grubości po zagęszczeniu 3cm
|  |  | 28cm komórki/obudowa (33,60+16,80) | m2 | 50.4
433 | KNR 2-31 0105/04 | B-03.01.01 | Warstwy podsypkowe piaskowe zagęszczane mechanicznie - za każdy dalszy 1cm ponad 3cm (Krotność= 7)
|  |  | 28cm komórki/obudowa (33,60+16,80) | m2 | 50.4
434 | KNR 2-25 0407/03 | B-03.01.01 | Budowa nawierzchni z kostki betonowej
|  |  | 28cm komórki/obudowa (33,60+16,80) | m2 | 50.4
8.3. Roboty fundamentowe
435 | KNR 2-01 0217/04 | B-01.02.02 | Wykopy oraz przekopy w gruncie kategorii III wykonywane na odkład koparkami podsiębiernymi o pojemności łyżki 0,25m3
|  |  | obudowa (0,50+1,10)*(0,50+1,10)*1,00*9 | m3 | 23.04
|  |  | razem | m3 | 23.04
436 | KNR 2-02 1101/01 | B-01.02.03 | Podkłady betonowe na podłożu gruntowym z betonu
|  |  | obudowa (0,50+0,10)*(0,50+0,10)*0,10*9 | m3 | 0.32
|  |  | razem | m3 | 0.32
437 | KNR 2-02 0204/01 | B-01.02.04 | Stopy fundamentowe żelbetowe prostokątne o objętości do 0,5m3 z ręcznym układaniem betonu
|  |  | obudowa (0,50)*(0,50)*0,90*9 | m3 | 2.03
|  |  | razem | m3 | 2.03
438 | KNR 2-02 0290/04 | B-01.02.05 | Przygotowanie i montaż zbrojenia ze stali żebrowanej w budowlach monolitycznych
|  |  | 9*11,00/1000 | t | 0.1
|  |  | razem | t | 0.1
439 | KNR 2-01 0230/01 | B-01.02.02 | Zasypanie wykopów spycharkami gąsienicowymi 55kW (75KM) z przemieszczeniem gruntu kategorii I-III na odległość do 10m
|  |  | 23,040-0,324-2,025 | m3 | 20.69
8.4. Elementy ze stali profilowanej
440 | ZNK 23-01 0108/01 | B-01.02.10 | Konstrukcje ze stali profilowej - o masie elementu do 0,2t
|  |  | obudowa 1287,00/1000 | t | 1.29
|  |  | razem | t | 1.29
8.5. Zadaszenia/Wydzielenia
441 | KNR 2-02 2006/02 analogia | B-02.04.03 | Ścianki działowe z płyt drewnipochodnych wiązane cementem (Krotność= 2)
|  |  | 1,50*2,30*4 | m2 | 13.8
442 | NNRNKB 4 0529/02 analogia | B-02.02.03 | Obudowa attyk blachą ocynkowaną (kaseton)na łatach lub deskowaniu o powierzchni ponad 4,00m2
|  |  | komórka lokatorska 17,70*2*0,44 | m2 | 15.58
|  |  | obudowa 17,70*0,42 | m2 | 7.43
|  |  | razem | m2 | 23.01
443 | KNR-W 2-02 0514/02 | B-01.02.11 | Obróbki szczytów obudowy miejsca składowania odpadów z blachy stalowej ocynkowanej grubości 0,50mm przy szerokości w rozwinięciu ponad 25cm
|  |  | szczyt obudowy 4,82*0,15*2 | m2 | 1.45
444 | KNR 2-02 2004/01 analogia | B-02.02.01 | Obudowa jednowarstwowa ścian z siatki cięto-ciągnionej
|  |  | komórka lokatorska 17,70*2*0,30 | m2 | 10.62
|  |  | obudowa 17,70*0,30+2,70*2 | m2 | 10.71
|  |  | razem | m2 | 21.33
445 | KNR 2-02u2 0525/01 | B-02.02.02 | Pokrycie dachów o powierzchni do 100m2 blachą stalową ocynkowaną płaską na rąbek podwójny arkuszami grubości 50mm o powierzchni do 0,70m2
|  |  | obudowa 16,80/cos(40) | m2 | 21.93
446 | NNRNKB 4 0529/02 | B-02.02.03 | Pokrycie dachów blachą ocynkowaną trapezową T80 na łatach lub deskowaniu arkuszami o powierzchni ponad 4,00m2
|  |  | komórka lokatorska 33,60/cos(2) | m2 | 33.62
447 | KNR AT-09 0202/01 | B-01.02.07 | Dachy zielone; Odwodnienia - drenaże
|  |  | komórka lokatorska 33,60/cos(2) | m2 | 33.62
448 | KNR AT-09 0202/02 | B-01.02.07 | Dachy zielone; Odwodnienia - warstwa filtracyjna
|  |  | komórka lokatorska 33,60/cos(2) | m2 | 33.62
449 | KNR AT-04 0102/01 | B-01.02.07 | Warstwa wzmacniająca z geokrat o wysokości do 5cm
|  |  | komórka lokatorska 33,60/cos(2) | m2 | 33.62
450 | KNR AT-09 0203/01 | B-01.02.07 | Dachy zielone; Warstwy ogrodnicze - warstwa żwiru gr. 4cm
|  |  | komórka lokatorska 33,60/cos(2) | m2 | 33.62
451 | KNR 2-02 0508/07 | B-01.02.11 | Rynny dachowe z blachy ocynkowanej grubości 0,50mm prostokątne w rozwinięciu 40cm
|  |  | 6,10*3 | m | 18.3
452 | KNR 2-02 0510/06 | B-01.02.11 | Rury spustowe z blachy ocynkowanej grubości 0,50mm prostokątne w rozwinięciu 40cm
|  |  | 2,30*3 | m | 6.9
8.6. Elementy prefabykowane
453 | KNR-W 2-02 0304/04 analogia | B-01.02.08 | P01a - Prefabrykat muru ogrodzenia (ściana oporowa) z odciskiem
|  |  | 11 | element | 11
454 | KNR-W 2-02 0304/04 analogia | B-01.02.08 | P01e - Prefabrykat muru ogrodzenia (ściana oporowa) z wycięciem dwustronnym na zamieszczenie fundamentu pod słup konstrukcjyjny osłony śmietnikowej lub wiaty
|  |  | 4 | element | 4
455 | KNR-W 2-02 0304/04 analogia | B-01.02.08 | P02 - Prefabrykat muru ogrodzenia (ściana oporowa) moduł narożny z odciskiem
|  |  | 2 | element | 2
456 | KNR-W 2-02 0304/04 analogia | B-01.02.08 | P03a - Prefabrykat muru wydzieleń wewnętrznych oraz ścianka domykająca komórki lokatorskie z fundamentem typu "L"
|  |  | 4 | element | 4
467 | KNR-W 2-02 0304/04 analogia | B-01.02.08 | P05a - Prefabrykat ściany komórki lokatorskiej małej z fundamentem typy "T"
|  |  | 16 | element | 16
468 | KNR-W 2-02 0304/04 analogia | B-02.02.01 | P06 - Prefabrykat frontu ściany komórki lokatorskiej małej
|  |  | 8 | element | 8
469 | KNR-W 2-02 1211/03 analogia | B-02.02.01 | P07a - Panel ażurowy system wydzieleń stalowych o rostawie osiowym 150 cm
|  |  | 1,28*1,95*9 | m2 | 22.46
470 | KNR-W 2-02 1211/03 analogia | B-02.02.01 | P07b - Panel ażurowy system wydzieleń stalowych o rostawie osiowym 140 cm
|  |  | 1,18*1,95*2 | m2 | 4.6
471 | KNR-W 2-02 1211/03 analogia | B-02.02.01 | P07c - Panel ażurowy, uzupełniający, wynikający z rozstawu poszczególnych elementów wydzieleń, system wydzieleń stalowych o podstawowym rozstawie osiowym 150 cm
|  |  | 1,50*1,95*4 | m2 | 11.7
472 | KNR-W 2-02 1211/03 analogia | B-02.02.01 | S1 - Panel stały obudowy m. skład. odp. stałych - forntowy
|  |  | 1,28*2,00*2 | m2 | 5.12
473 | KNR-W 2-02 1211/03 analogia | B-02.02.01 | S2 - Panel stały obudowy m. skład. odp. stałych - boczny
|  |  | 1,13*2,00*2 | m2 | 4.52
474 | KNR-W 2-02 1211/03 analogia | B-02.02.01 | D1 - Drzwi do komórek lokatorskich małych
|  |  | 0,80*2,00*8 | m2 | 12.8
475 | KNR-W 2-02 1211/03 analogia | B-02.02.01 | D3 - Drzwi do obudowy miejsca składowania odpadów stałych
|  |  | 2,88*2,00*1 | m2 | 5.76
476 | KNR 2-25 0312/01 | B-02.02.01 | Budowa bramy i furtek na ramach z kształtowników stalowych ze słupkami z rur lub kształtowników stalowych wraz z przygotowaniem do automatycznego otwierania
|  |  | 1,34*2*1,95*2 | m2 | 10.45
|  |  | 1,20*1,95*2 | m2 | 4.68
|  |  | razem | m2 | 15.13
8.7. Krawężniki/Obrzeża
477 | KNR 2-31 0402/04 | B-03.01.01 | Ława betonowa z oporem pod krawężniki
|  |  | 59,51*(0,15*0,10+0,10*0,10) | m3 | 1.49
478 | KNR 2-31 0407/05 | B-03.01.01 | Obrzeża betonowe o wymiarach 30x8cm na podsypce cementowo-piaskowej, z wypełnieniem spoin zaprawą cementową
|  |  | 59,51 | m | 59.51
479 | KNR 2-31 0407/03 analogia | B-03.01.01 | Obrzeża PCV
|  |  | 23,43 | m | 23.43
8.8. Elementy małej architektury
480 | KNR 2-02 1220/02 | B-03.02.04 | Trzepak podwójny typ T-1
|  |  | 1 | szt | 1
9. Kwartał H
9.1. Prace przygotowawcze
481 | Kalkulacja indywidualna | B-00.00.01 | Oczyszczenie terenu wraz z usunięciem wszystkich nieczystości
|  |  |  | kpl | 1
482 | Kalkulacja indywidualna | B-00.00.01 | Robory rozbiórkowe wraz z wywozem i utylizacją
|  |  | 1 | kpl | 1